## 扉-1 招标工程量清单扉页
| 金湖街办门楼村村委会门口至罗文质岔路口道路扩宽工程 |  |  |  | 工程
招 标 工 程 量 清 单
招 标 人： |  |  | 造价咨询人：
|  | （单位盖章） |  | (单位资质专用章)
法定代表人 或其授权人： |  |  | 法定代表人 或其授权人：
|  | (签字或盖章) |  | (签字或盖章)
编 制 人： |  |  | 复 核 人：
|  | (造价人员签字盖专用章) |  | (造价工程师签字盖专用章)
编制时间： |  | 年 月 日 | 复核时间： | 年 月 日
扉-1

## 表-08 分部分项工程和单价措施项目清单与计价表
分部分项工程和单价措施项目清单与计价表
工程名称：金湖街办门楼村村委会门口至罗文质岔路口道路扩宽工程 |  |  |  |  | 标段： |  |  | 第 1 页 共 1 页
序号 | 项目编码 | 项目名称 | 项目特征描述 | 计量单位 |  | 工程量 | 金额（元）
[7 empty] | 综合单价 |  | 合价 | 其中
暂估价
拆除项目
1 | 041001001001 | 拆除路面 | 1.材质:混凝土路面 2.厚度:200mm | m2 |  | 100
2 | 040103002001 | 余方弃置 | 1.废弃料品种:混凝土破块 2.运距:投标自定 | m3 |  | 20
分部小计
挡土墙项目
3 | 040101002001 | 挖沟槽土方 | 1.土壤类别:综合土 2.挖土深度:300mm | m3 |  | 48.51
4 | 040103001001 | 回填方 | 1.密实度要求:回填夯实 | m3 |  | 26.46
5 | 040103002002 | 余方弃置 | 1.废弃料品种:弃土 2.运距:投标自定 | m3 |  | 22.05
6 | 040103001002 | 回填方 | 1.填方材料品种:回填土夹石 | m3 |  | 117.6
7 | 040305003001 | 浆砌块料 | 1.部位:浆砌挡土墙 2.材料品种、规格:片石 3.砂浆强度等级:m7.5水泥砂浆 | m3 |  | 58.8
分部小计
道路加宽项目
8 | 040202001001 | 路床(槽）整形 | 1.路床(槽）整形 | m2 |  | 1350
9 | 040203007001 | 水泥混凝土 | 1.混凝土强度等级:c30 2.厚度:200mm 3.嵌缝材料:养生、割缝 | m2 |  | 1350
分部小计
措施项目
10 | 011705001001 | 大型机械设备进出场及安拆 | 1.机械设备名称:根据现场施工要求自行考虑 | 台·次 |  | 1
分部小计
本页小计
合 计
注：为计取规费等的使用，可在表中增设其中：“定额人工费”。
表—08