## 扉-1 招标工程量清单扉页
| 还地桥镇长岭村长岭垴湾活动场所建设 |  |  |  | 工程
招 标 工 程 量 清 单
招 标 人： |  |  | 造价咨询人：
|  | （单位盖章） |  | (单位资质专用章)
法定代表人 或其授权人： |  |  | 法定代表人 或其授权人：
|  | (签字或盖章) |  | (签字或盖章)
编 制 人： |  |  | 复 核 人：
|  | (造价人员签字盖专用章) |  | (造价工程师签字盖专用章)
编制时间： |  | 年 月 日 | 复核时间： | 年 月 日
扉-1

## 表-08 分部分项工程和单价措施项目清单与计价表
分部分项工程和单价措施项目清单与计价表
工程名称：还地桥镇长岭村长岭垴湾活动场所建设 |  |  |  |  | 标段： |  |  | 第 1 页 共 2 页
序号 | 项目编码 | 项目名称 | 项目特征描述 | 计量单位 |  | 工程量 | 金额（元）
[7 empty] | 综合单价 |  | 合价 | 其中
暂估价
整个项目
1 | 010103001001 | 回填方 | 1.填方材料品种:外借土回填 2.填方来源、运距:暂按5km考虑 | m3 |  | 500
2 | 010103001002 | 回填方 | 1.密实度要求:满足设计规范要求 2.填方材料品种:土方回填碾压 3.填方来源、运距:场内土方回填 | m3 |  | 500
3 | 010403004001 | 石挡土墙 | 1.石料种类、规格:毛石 2.勾缝要求:平缝 3.砂浆强度等级、配合比:干混砌筑砂浆 DM M10 | m3 |  | 200
4 | 010507005001 | 扶手、压顶 | 1.部位:挡墙压顶 2.混凝土种类:商品混凝土 3.混凝土强度等级:C20 | m |  | 80
5 | 010401003001 | 实心砖墙 | 1.清水砖墙 2.砖品种、规格、强度等级:蒸压灰砂砖 240*115*53 3.墙体类型:文化墙及压顶 4.砂浆强度等级、配合比:干混砌筑砂浆 DM M10 | m3 |  | 54.91
6 | 010401009001 | 实心砖柱 | 1.砖品种、规格、强度等级:蒸压灰砂砖 240*115*53 2.柱类型:附墙砖柱 | m3 |  | 12.67
7 | 011204003001 | 块料墙面 | 1.墙体类型:文化墙 2.面层材料品种、规格、颜色:仿古瓷砖 | m2 |  | 48
8 | 011201001001 | 墙面一般抹灰 | 1.墙体类型:外墙及压顶 2.面层厚度、砂浆配合比:20mm、干混抹灰砂浆 DP M10 | m2 |  | 416
9 | 011407001001 | 墙面喷刷涂料 | 1.喷刷涂料部位:文化墙 2.刮腻子要求:两遍 3.涂料品种、喷刷遍数:防水涂料 | m2 |  | 304
10 | 010901001001 | 瓦屋面 | 1.瓦品种、规格:仿古灰筒瓦 2.粘结层砂浆的配合比:干混抹灰砂浆 DP M10 | m |  | 80
本页小计
注：为计取规费等的使用，可在表中增设其中：“定额人工费”。
表—08
分部分项工程和单价措施项目清单与计价表
工程名称：还地桥镇长岭村长岭垴湾活动场所建设 |  |  |  |  | 标段： |  |  | 第 2 页 共 2 页
序号 | 项目编码 | 项目名称 | 项目特征描述 | 计量单位 |  | 工程量 | 金额（元）
[7 empty] | 综合单价 |  | 合价 | 其中
暂估价
11 | 020602002001 | 屋面窑制正脊 | 1.脊类型、位置:正脊 2.高度:200mm | m |  | 80
12 | 020412010001 | 造型窗 | 1.部位:文化墙造型窗 2.品种、样式:由甲方选定 | 个 |  | 5
13 | 041001002001 | 拆除人行道 | 1.材质:拆除原砖铺人行道 | m2 |  | 320
14 | 010103002001 | 余方弃置 | 1.废弃料品种:建筑垃圾 2.运距:暂按5km考虑 | m3 |  | 16
15 | 040204001001 | 人行道整形碾压 | 1.部位:人行道 2.范围:碾压整形 | m2 |  | 720
16 | 010501001001 | 垫层 | 1.部位:人行道垫层 2.厚度:10cm 3.混凝土种类:商品混凝土 4.混凝土强度等级:C15 | m3 |  | 72
17 | 040204002001 | 人行道块料铺设 | 1.块料品种、规格:彩色步砖 2.图形:颜色由甲方自定 | m2 |  | 720
18 | 050305006001 | 石凳 | 1.石材种类:长条石凳 2.基础形状、尺寸、埋设深度:成品购买及安装 | 个 |  | 15
19 | 050305006002 | 石桌石凳 | 1.石材种类:石桌石凳 2.基础形状、尺寸、埋设深度:成品购买及安装 | 个 |  | 2
20 | 040501001002 | 混凝土管 | 1.规格:DN600承插式混凝土管 2.接口方式:水泥砂浆接口 | m |  | 10
分部小计
措施项目
21 | 010507005002 | 扶手、压顶 | 1.扶手压顶胶合板模板木支撑 | m2 |  | 16
22 | 011701002001 | 外脚手架 | 1.搭设方式:双排 2.搭设高度:4.7米 3.脚手架材质:钢管 | m2 |  | 376
23 | 011705001001 | 大型机械设备进出场及安拆 | 1.机械设备名称:履带式挖掘机 | 台·次 |  | 1
分部小计
本页小计
合 计
注：为计取规费等的使用，可在表中增设其中：“定额人工费”。
表—08

## 表-12 其他项目清单与计价汇总表
其他项目清单与计价汇总表
工程名称：还地桥镇长岭村长岭垴湾活动场所建设 |  |  | 标段： |  | 第 1 页 共 1 页
序号 | 项目名称 | 金额（元） |  | 结算金额（元） |  | 备注
1 | 暂列金额 | 0.00 |  |  |  | 明细详见表-12-1
2 | 暂估价 | 0.00
2.1 | 材料暂估价 | — |  |  |  | 明细详见表-12-2
2.2 | 专业工程暂估价 | 0.00 |  |  |  | 明细详见表-12-3
3 | 计日工 |  |  |  |  | 明细详见表-12-4
4 | 总承包服务费 |  |  |  |  | 明细详见表-12-5
5 | 索赔与现场签证费 | 0.00
6 | 增值税 | 0.00
合 计 | [5 empty] | —
注：材料（工程设备）暂估单价进入清单项目综合单价，此处不汇总。
表—12