## 扉-1 招标工程量清单扉页
| 下桐路及湾组路灯安装工程 |  |  |  | 工程
招 标 工 程 量 清 单
招 标 人： |  |  | 造价咨询人：
|  | （单位盖章） |  | (单位资质专用章)
法定代表人 或其授权人： |  |  | 法定代表人 或其授权人：
|  | (签字或盖章) |  | (签字或盖章)
编 制 人： |  |  | 复 核 人：
|  | (造价人员签字盖专用章) |  | (造价工程师签字盖专用章)
编制时间： |  | 年 月 日 | 复核时间： | 年 月 日
扉-1

## 表-08 分部分项工程和单价措施项目清单与计价表
分部分项工程和单价措施项目清单与计价表
工程名称：下桐路及湾组路灯安装工程 |  |  |  |  | 标段：下桐路及湾组路灯安装工程 |  |  | 第 1 页 共 1 页
序号 | 项目编码 | 项目名称 | 项目特征描述 | 计量单位 |  | 工程量 | 金额（元）
[7 empty] | 综合单价 |  | 合价 | 其中
暂估价
整个项目
1 | 040805002001 | 太阳能路灯 | 1.名称:太阳能路灯 2.灯杆材质、高度:材料为Q235钢，总高度6米A字臂镀锌锥形杆，口径133-60，厚度2.0，法兰盘对角260 系统：灯头：60W的金豆一体灯，一颗一瓦，美国普瑞芯片，中汇控制器，时控+光控，节能高亮电池3.2V/60AH磷酸铁锂电池内置灯头太阳能板,60W尺寸670*600地笼对角260*260*570高 3.垫层、基础：厚度、材料品种、强度等级:C25混泥土基础：260*260*570cm | 套 |  | 80
分部小计
措施项目
分部小计
本页小计
合 计
注：为计取规费等的使用，可在表中增设其中：“定额人工费”。
表—08

## 表-12 其他项目清单与计价汇总表
其他项目清单与计价汇总表
工程名称：下桐路及湾组路灯安装工程 |  |  | 标段：下桐路及湾组路灯安装工程 |  | 第 1 页 共 1 页
序号 | 项目名称 | 金额（元） |  | 结算金额（元） |  | 备注
1 | 暂列金额 | 0.00 |  |  |  | 明细详见表-12-1
2 | 暂估价 | 0.00
2.1 | 材料暂估价 | — |  |  |  | 明细详见表-12-2
2.2 | 专业工程暂估价 | 0.00 |  |  |  | 明细详见表-12-3
3 | 计日工 |  |  |  |  | 明细详见表-12-4
4 | 总承包服务费 |  |  |  |  | 明细详见表-12-5
5 | 索赔与现场签证费 | 0.00
6 | 增值税 | 0.00
合 计 | [5 empty] | —
注：材料（工程设备）暂估单价进入清单项目综合单价，此处不汇总。
表—12