## 扉-1 招标工程量清单扉页
| 大冶市灵乡镇曹铺村农副产品加工厂房建设项目 |  |  |  | 工程
招 标 工 程 量 清 单
招 标 人： |  |  | 造价咨询人：
|  | （单位盖章） |  | (单位资质专用章)
法定代表人 或其授权人： |  |  | 法定代表人 或其授权人：
|  | (签字或盖章) |  | (签字或盖章)
编 制 人： |  |  | 复 核 人：
|  | (造价人员签字盖专用章) |  | (造价工程师签字盖专用章)
编制时间： |  | 年 月 日 | 复核时间： | 年 月 日
扉-1

## 表-08 分部分项工程和单价措施项目清单与计价表
分部分项工程和单价措施项目清单与计价表
工程名称：大冶市灵乡镇曹铺村农副产品加工厂房建设项目 |  |  |  |  | 标段： |  |  | 第 1 页 共 8 页
序号 | 项目编码 | 项目名称 | 项目特征描述 | 计量单位 |  | 工程量 | 金额（元）
[7 empty] | 综合单价 |  | 合价 | 其中
暂估价
地面改造
1 | 011602002001 | 钢筋混凝土构件拆除 | 1.构件名称:混凝土地坪挖机拆除 2.拆除构件的厚度或规格尺寸:10cm厚 | m3 |  | 54.36
2 | 010103002001 | 余方弃置 | 1.废弃料品种:混凝土破块 2.运距:1km | m3 |  | 54.36
3 | 040203007003 | 水泥混凝土 | 1.混凝土强度等级:C25 2.路面养护:棉毡养护 3.厚度:20cm | m2 |  | 908.7
4 | 010101002003 | 挖一般土方 | 1.土壤类别:综合土（拆除花坛及厂房背后退土） 2.挖土深度:0.8m 3.弃土运距:1km | m3 |  | 169.17
5 | 011705001001 | 大型机械设备进出场及安拆 | 1.机械设备名称:履带式挖掘机1m3以内 | 台·次 |  | 1
分部小计
房屋改造
6 | 011610001001 | 木门窗拆除 | 1.名称:木门窗拆除 2.门窗洞口尺寸:0.9*2.1m、0.9*1.8m、1.5*1.8m | 樘 |  | 44
7 | 011608001001 | 铲除油漆面 | 1.铲除部位名称:内墙及天棚抹灰面油漆涂料 | m2 |  | 2767.47
8 | 011601001004 | 砖砌体拆除 | 1.名称:开门洞及隔墙 2.砌体名称:实心斗墙 3.砌体材质:黏土砖 4.拆除高度:2.7m | m3 |  | 5.18
9 | 010103002003 | 余方弃置 | 1.废弃料品种:废砖渣 2.运距:1km | m3 |  | 5.18
10 | 010902001001 | 天沟卷材防水 | 1.卷材品种、规格、厚度:SBS改性沥青防水卷材玻纤胎 3 2.防水层做法:热熔法一层 3.底层:冷底子油一遍 | m2 |  | 244.2
11 | 011607002001 | 防水层拆除 | 1.防水层种类:塑料油膏层 | m2 |  | 310.8
12 | 010802004001 | 防盗门 | 1.门代号及洞口尺寸:0.9*2.1m 2.门框、扇材质:钢质防盗门 | m2 |  | 26.46
本页小计
注：为计取规费等的使用，可在表中增设其中：“定额人工费”。
表—08
分部分项工程和单价措施项目清单与计价表
工程名称：大冶市灵乡镇曹铺村农副产品加工厂房建设项目 |  |  |  |  | 标段： |  |  | 第 2 页 共 8 页
序号 | 项目编码 | 项目名称 | 项目特征描述 | 计量单位 |  | 工程量 | 金额（元）
[7 empty] | 综合单价 |  | 合价 | 其中
暂估价
13 | 010803001001 | 金属卷帘(闸）门 | 1.门代号及洞口尺寸:2.7*2.7m 2.门材质:卷帘(闸) 镀锌钢板 | m2 |  | 39.96
14 | 010807001001 | 金属（塑钢、断桥）窗 | 1.窗代号及洞口尺寸:1.5*1.8m、0.9*1.8m 2.框、扇材质:铝合金普通推拉窗 | m2 |  | 24.3
15 | 010401003001 | 实心砖墙 | 1.名称:封门洞 2.砖品种、规格、强度等级:水泥砖240*115*53mm 3.墙体类型:240mm厚 4.砂浆强度等级、配合比:干混砌筑砂浆 DM M10 | m3 |  | 1.81
16 | 010401003004 | 实心砖墙 | 1.名称:天沟女儿墙 2.砖品种、规格、强度等级:水泥砖240*115*53mm 3.墙体类型:120mm厚 4.砂浆强度等级、配合比:干混砌筑砂浆 DM M10 | m3 |  | 2.58
17 | 011604002001 | 立面抹灰层拆除 | 1.拆除部位:外墙面破损砂浆层 | m2 |  | 140
18 | 011201001001 | 墙面一般抹灰 | 1.墙体类型:内外墙 2.面层厚度、砂浆配合比:20mm厚干混抹灰砂浆 DP M10 | m2 |  | 176.62
19 | 040201022001 | 排水沟盖板 | 1.盖板材质、规格:预制混凝土钢筋盖板500*300*50mm | m |  | 30
20 | 010516002003 | 预埋铁件 | 1.钢材种类:角铁50*50*5mm | t |  | 0.677
21 | 011406003001 | 满刮腻子 | 1.基层类型:内墙面及天棚 2.腻子种类:内墙腻子粉 3.刮腻子遍数:2遍 | m2 |  | 2767.47
22 | 011407001001 | 墙面喷刷涂料 | 1.基层类型:外墙丙烯酸酯涂料 2.刮腻子要求:2遍 3.涂料品种、喷刷遍数:无光丙烯酸外墙涂料2遍 | m2 |  | 255.55
分部小计
墙体改造
本页小计
注：为计取规费等的使用，可在表中增设其中：“定额人工费”。
表—08
分部分项工程和单价措施项目清单与计价表
工程名称：大冶市灵乡镇曹铺村农副产品加工厂房建设项目 |  |  |  |  | 标段： |  |  | 第 3 页 共 8 页
序号 | 项目编码 | 项目名称 | 项目特征描述 | 计量单位 |  | 工程量 | 金额（元）
[7 empty] | 综合单价 |  | 合价 | 其中
暂估价
23 | 011601001005 | 砖砌体拆除 | 1.名称:隔墙 2.砌体名称:实心斗墙 3.砌体材质:黏土砖 4.拆除高度:3.6m | m3 |  | 29.72
24 | 010103002004 | 余方弃置 | 1.废弃料品种:废砖渣 2.运距:室内人工运砖渣至室外20m，装载机装车外运1km | m3 |  | 29.72
25 | 011701006001 | 满堂脚手架 | 1.搭设方式:满堂脚手架 2.搭设高度:3.6m | m2 |  | 216.48
26 | 011602001001 | 混凝土构件拆除 | 1.构件名称:室内混凝土地坪 2.拆除构件的厚度或规格尺寸:100mm | m3 |  | 0.29
27 | 011605001002 | 平面块料拆除 | 1.拆除的基层类型:地面砖及结合层 | m2 |  | 2.88
28 | 010101004001 | 挖基坑土方 | 1.土壤类别:综合土 2.挖土深度:0.6m | m3 |  | 1.44
29 | 010501003003 | 独立基础 | 1.混凝土种类:现浇C30 | m3 |  | 1.73
30 | 010515001004 | 现浇构件钢筋 | 1.钢筋种类、规格:带肋钢筋 HRB400以内 直径14mm | t |  | 0.058
31 | 010515001007 | 现浇构件钢筋 | 1.钢筋种类、规格:钢筋HPB300 φ8以内 | t |  | 0.347
32 | 010515001005 | 现浇构件钢筋 | 1.钢筋种类、规格:带肋钢筋 HRB400以内 直径16mm | t |  | 0.44
33 | 010515001006 | 现浇构件钢筋 | 1.钢筋种类、规格:带肋钢筋 HRB400以内 直径25mm | t |  | 0.416
34 | 011702001003 | 基础 | 独立基础 胶合板模板 木支撑 | m2 |  | 11.52
35 | 011702006001 | 矩形梁 | 矩形梁 组合钢模板 3.6m以内钢支撑 | m2 |  | 37.89
36 | 011702002001 | 矩形柱 | 矩形柱 组合钢模板 钢支撑3.6m以内 | m2 |  | 36.86
37 | 010502001001 | 加附墙柱 壁柱 | 1.混凝土种类:现浇C30 | m3 |  | 2.76
38 | 010503002001 | 板下加梁 | 1.混凝土种类:现浇C30 | m3 |  | 3.67
本页小计
注：为计取规费等的使用，可在表中增设其中：“定额人工费”。
表—08
分部分项工程和单价措施项目清单与计价表
工程名称：大冶市灵乡镇曹铺村农副产品加工厂房建设项目 |  |  |  |  | 标段： |  |  | 第 4 页 共 8 页
序号 | 项目编码 | 项目名称 | 项目特征描述 | 计量单位 |  | 工程量 | 金额（元）
[7 empty] | 综合单价 |  | 合价 | 其中
暂估价
39 | 011201001004 | 墙面一般抹灰 | 1.墙体类型:内外墙 2.面层厚度、砂浆配合比:20mm厚干混抹灰砂浆 DP M10 | m2 |  | 74.75
40 | 011406003002 | 满刮腻子 | 1.基层类型:柱、梁表面 2.腻子种类:内墙腻子粉 3.刮腻子遍数:2遍 | m2 |  | 74.75
41 | 011102003003 | 块料楼地面 | 1.结合层厚度、砂浆配合比:水泥砂浆 2.面层材料品种、规格、颜色:陶瓷地砖600*600mm | m2 |  | 2.88
分部小计
钢结构雨棚
42 | 011701001001 | 综合脚手架 | 1.建筑结构形式:单层钢结构厂房 2.檐口高度:6m以内 | m2 |  | 768.9
43 | 010603003001 | 钢管柱 | 1.钢材品种、规格:镀锌圆管立柱 φ150mm*4.5mm | t |  | 1.875
44 | 010901002001 | 型材屋面 | 1.型材品种、规格:彩钢夹芯板75mm厚 | m2 |  | 768.9
45 | 010605002001 | 山墙钢板墙板 | 1.钢材品种、规格:墙面彩钢板 2.钢板厚度、复合板厚度:840型彩钢板0.5mm厚 | m2 |  | 34.8
46 | 010606002001 | 钢檩条 | 1.钢材品种、规格:C型钢120*50*15*2mm | t |  | 5.849
47 | 010602001001 | 钢屋架 | 1.钢材品种、规格:镀锌方管100*50*2.0mm 2.屋架跨度、安装高度:跨度10.4m，高度3.6m | t |  | 3.484
48 | 010516002001 | 预埋铁件 | 1.钢材种类:钢板 2.规格:300*300*12mm | t |  | 0.178
49 | 010516002002 | 预埋铁件 | 1.钢材种类:钢筋HRB400φ16 2.规格:4φ16 3.铁件尺寸:预埋深度0.6m | t |  | 0.08
50 | 011405001001 | 金属面油漆 | 1.构件名称:立柱、梁、檩条 2.油漆品种、刷漆遍数:防锈漆2遍，醇酸磁漆1遍 | t |  | 11.056
本页小计
注：为计取规费等的使用，可在表中增设其中：“定额人工费”。
表—08
分部分项工程和单价措施项目清单与计价表
工程名称：大冶市灵乡镇曹铺村农副产品加工厂房建设项目 |  |  |  |  | 标段： |  |  | 第 5 页 共 8 页
序号 | 项目编码 | 项目名称 | 项目特征描述 | 计量单位 |  | 工程量 | 金额（元）
[7 empty] | 综合单价 |  | 合价 | 其中
暂估价
51 | 010501003002 | 独立基础 | 1.混凝土种类:商砼C25 | m3 |  | 13.44
52 | 010515001003 | 现浇构件钢筋 | 1.钢筋种类、规格:带肋钢筋 HRB400以内 直径14mm | t |  | 0.016
53 | 011702001002 | 基础 | 独立基础 胶合板模板 木支撑 | m2 |  | 67.2
分部小计
厕所改造
54 | 011601001002 | 厕所拆除 | 1.砌体名称:厕所砖墙 2.砌体材质:黏土砖 | m3 |  | 2.23
55 | 011605001001 | 平面块料拆除 | 1.饰面材料种类:地面瓷砖 | m2 |  | 24
56 | 011102003002 | 块料楼地面 | 1.结合层厚度、砂浆配合比:水泥砂浆 2.面层材料品种、规格、颜色:300*300防滑地砖 | m2 |  | 24
57 | 010401003003 | 实心砖墙 | 1.砖品种、规格、强度等级:水泥砖240*115*53mm 2.墙体类型:120mm厚 3.砂浆强度等级、配合比:干混砌筑砂浆DM M10 | m3 |  | 1.26
58 | 011201001003 | 墙面一般抹灰 | 1.墙体类型:内墙 2.面层厚度、砂浆配合比:20mm厚干混抹灰砂浆 DP M10 | m2 |  | 21
59 | 011204003002 | 块料墙面 | 1.墙体类型:内墙 2.安装方式:水泥砂浆粘接 3.面层材料品种、规格、颜色:陶瓷墙砖0.6*0.3m | m2 |  | 31.92
60 | 011302001001 | 吊顶天棚 | 1.龙骨材料种类、规格、中距:装配式T型铝合金天棚龙骨(不上人) 规格(mm)300*300 平面 2.面层材料品种、规格:铝扣板300*300mm | m2 |  | 21.9
61 | 011210005001 | 成品隔断 | 1.隔断材料品种、规格、颜色:高2.1m 2.配件品种、规格:不锈钢合页、门把手 | m2 |  | 21.4
本页小计
注：为计取规费等的使用，可在表中增设其中：“定额人工费”。
表—08
分部分项工程和单价措施项目清单与计价表
工程名称：大冶市灵乡镇曹铺村农副产品加工厂房建设项目 |  |  |  |  | 标段： |  |  | 第 6 页 共 8 页
序号 | 项目编码 | 项目名称 | 项目特征描述 | 计量单位 |  | 工程量 | 金额（元）
[7 empty] | 综合单价 |  | 合价 | 其中
暂估价
62 | 031004006001 | 大便器 | 1.材质:陶瓷蹲便器 2.附件名称、数量:冲水箱、角阀、软管、管件 | 组 |  | 5
63 | 031004003001 | 洗脸盆 | 1.材质:悬挂式一体陶瓷盆700*400*500mm 2.规格、类型:面盆带水龙头 3.组装形式:带镜柜 4.附件名称、数量:水龙头、止水阀、软管、下水管 | 组 |  | 2
64 | 031004007001 | 小便器 | 1.材质:壁挂式小便器 | 组 |  | 2
65 | 031001006001 | 塑料管 | 1.安装部位:卫生间 2.介质:废水 3.材质、规格:PVC110mm 4.连接形式:粘接 | m |  | 20
66 | 031001006003 | 塑料管 | 1.安装部位:卫生间 2.材质、规格:PPR25mm | m |  | 30
67 | 031001006002 | 塑料管 | 1.安装部位:卫生间 2.介质:废水 3.材质、规格:PVC50mm 4.连接形式:粘接 | m |  | 8
分部小计
电气改造
68 | 030411002001 | 线槽 | 1.名称:塑料线槽安装 2.材质:PVC阻燃 3.规格:40*30mm | m |  | 110.8
69 | 030411002002 | 线槽 | 1.名称:塑料线槽安装 2.材质:PVC阻燃 3.规格:20*10mm | m |  | 880
70 | 030411004001 | 配线 | 1.名称:配线 2.配线形式:线槽敷设 3.规格:BV2.5mm2铜芯电线 | m |  | 1160
71 | 030411004002 | 配线 | 1.名称:配线 2.配线形式:线槽敷设 3.规格:BV4mm2铜芯电线 | m |  | 400
72 | 030411004003 | 配线 | 1.名称:配线 2.配线形式:线槽敷设 3.规格:BV10mm2铜芯电线 | m |  | 200
本页小计
注：为计取规费等的使用，可在表中增设其中：“定额人工费”。
表—08
分部分项工程和单价措施项目清单与计价表
工程名称：大冶市灵乡镇曹铺村农副产品加工厂房建设项目 |  |  |  |  | 标段： |  |  | 第 7 页 共 8 页
序号 | 项目编码 | 项目名称 | 项目特征描述 | 计量单位 |  | 工程量 | 金额（元）
[7 empty] | 综合单价 |  | 合价 | 其中
暂估价
73 | 030412005001 | 荧光灯 | 1.名称:LED日光灯 2.规格:20W 3.安装形式:吸顶安装 | 套 |  | 51
74 | 030412002001 | 工厂灯 | 1.名称:工厂罩灯 2.规格:40W 3.安装形式:悬挂式 | 套 |  | 30
75 | 030404035001 | 插座 | 1.名称:五孔插座 2.材质:塑料 3.规格:10A 250V 4.安装方式:明装 | 个 |  | 128
76 | 030404035002 | 插座 | 1.名称:空调插座 2.材质:塑料 3.规格:16A 250V 4.安装方式:明装 | 个 |  | 32
77 | 030404034001 | 照明开关 | 1.名称:翘板开关 2.材质:塑料 3.安装方式:明装 | 个 |  | 64
分部小计
厂区大门
78 | 011601001003 | 砖砌体拆除 | 1.砌体名称:围墙砖墙 2.砌体材质:黏土砖 | m3 |  | 10.03
79 | 010101002002 | 挖一般土方 | 1.土壤类别:综合土 2.挖土深度:0.3m 3.弃土运距:1km | m3 |  | 9.4
80 | 010501002001 | 带形基础 | 1.混凝土种类:现浇C25 | m3 |  | 4.56
81 | 010401003002 | 实心砖墙 | 1.砖品种、规格、强度等级:水泥砖240*115*53mm 2.墙体类型:240mm厚 3.砂浆强度等级、配合比:干混砌筑砂浆DM M10 | m3 |  | 4.54
82 | 010505003001 | 平板 | 1.混凝土强度等级:C20 | m3 |  | 1.19
83 | 011702001001 | 基础 | 1.基础类型:带形基础 | m2 |  | 5.64
84 | 011702016001 | 平板 | 1.支撑高度:1.8m | m2 |  | 10.22
85 | 010515001001 | 现浇构件钢筋 | 1.钢筋种类、规格:HRB400直径12mm | t |  | 0.239
本页小计
注：为计取规费等的使用，可在表中增设其中：“定额人工费”。
表—08
分部分项工程和单价措施项目清单与计价表
工程名称：大冶市灵乡镇曹铺村农副产品加工厂房建设项目 |  |  |  |  | 标段： |  |  | 第 8 页 共 8 页
序号 | 项目编码 | 项目名称 | 项目特征描述 | 计量单位 |  | 工程量 | 金额（元）
[7 empty] | 综合单价 |  | 合价 | 其中
暂估价
86 | 010515001002 | 现浇构件钢筋 | 1.钢筋种类、规格:HRB400直径8mm | t |  | 0.026
87 | 011201001002 | 墙面一般抹灰 | 1.墙体类型:外墙 2.面层厚度、砂浆配合比:20mm厚干混抹灰砂浆 DP M10 | m2 |  | 62.4
88 | 011204003003 | 块料墙面 | 1.墙体类型:门牌墙面 2.面层材料品种、规格、颜色:600*600*10厚墙面砖 | m2 |  | 41.12
89 | 011508004001 | 金属字 | 金属字≤0.2m2 块料面 | 个 |  | 10
90 | 010805004001 | 电动伸缩门 | 1、名称：不锈钢电动伸缩门（样式详见图纸） 2、门体材质：主管料采用不锈钢 60*50mm 异型管材:交叉杆采用44*34mm方管 3、门尺寸：高度1.6m、展开长度13m 4、无轨行走轮 | m |  | 13
91 | 030503003001 | 控制器 | 1.名称:伸缩门电动装置 | 台 |  | 1
分部小计
措施项目
分部小计
本页小计
合 计
注：为计取规费等的使用，可在表中增设其中：“定额人工费”。
表—08

## 表-12 其他项目清单与计价汇总表
其他项目清单与计价汇总表
工程名称：大冶市灵乡镇曹铺村农副产品加工厂房建设项目 |  |  | 标段： |  | 第 1 页 共 1 页
序号 | 项目名称 | 金额（元） |  | 结算金额（元） |  | 备注
1 | 暂列金额 | 0.00 |  |  |  | 明细详见表-12-1
2 | 暂估价 | 0.00
2.1 | 材料暂估价 | — |  |  |  | 明细详见表-12-2
2.2 | 专业工程暂估价 | 0.00 |  |  |  | 明细详见表-12-3
3 | 计日工 |  |  |  |  | 明细详见表-12-4
4 | 总承包服务费 |  |  |  |  | 明细详见表-12-5
5 | 索赔与现场签证费 | 0.00
6 | 增值税 | 0.00
合 计 | [5 empty] | —
注：材料（工程设备）暂估单价进入清单项目综合单价，此处不汇总。
表—12