## 扉-1 招标工程量清单扉页
| 马叫村刘胜二湾至钢铁厂道路硬化工程 |  |  |  | 工程
招 标 工 程 量 清 单
招 标 人： |  |  | 造价咨询人：
|  | （单位盖章） |  | (单位资质专用章)
法定代表人 或其授权人： |  |  | 法定代表人 或其授权人：
|  | (签字或盖章) |  | (签字或盖章)
编 制 人： |  |  | 复 核 人：
|  | (造价人员签字盖专用章) |  | (造价工程师签字盖专用章)
编制时间： |  | 年 月 日 | 复核时间： | 年 月 日
扉-1

## 表-01 总说明
总 说 明
工程名称： 马叫村刘胜二湾至钢铁厂道路硬化工程 | 第 1 页 共 1 页
表-01

## 表-08 分部分项工程和单价措施项目清单与计价表
分部分项工程和单价措施项目清单与计价表
工程名称：马叫村刘胜二湾至钢铁厂道路硬化工程 |  |  |  |  | 标段：马叫村刘胜二湾至钢铁厂道路硬化工程 |  |  | 第 1 页 共 2 页
序号 | 项目编码 | 项目名称 | 项目特征描述 | 计量单位 |  | 工程量 | 金额（元）
[7 empty] | 综合单价 |  | 合价 | 其中
暂估价
整个项目
1 | 040101001001 | 挖一般土方 | 1.土壤类别:一、二类土 | m3 |  | 989
2 | 040103001001 | 回填方 | 1.利用开挖土方回填 | m3 |  | 133
3 | 040103001002 | 回填方 | 1.借土回填 2.运距：投标人自定 | m3 |  | 1004
4 | 040103002001 | 余方弃置 | 1.装载机装松散土 斗容量1.0m3 2.运距:投标人自定 | m3 |  | 857
5 | 040202001001 | 路床(槽）整形 | 1.路床碾压检验 | m2 |  | 1477
6 | 040202011001 | 碎石 | 1.石料规格:级配碎石 2.厚度:15cm | m2 |  | 1477
7 | 040203007001 | 水泥混凝土 | 1.混凝土强度等级:预拌砼C30 2.厚度:18cm 3.养护方式：塑料膜 4.锯缝、嵌缝 | m2 |  | 617
8 | 040203003001 | 透层 | 1.石油沥青透油层 | m2 |  | 661
9 | 040203003002 | 粘层 | 1.石油沥青粘层 | m2 |  | 2884
10 | 040203006001 | 沥青混凝土 | 1.沥青品种:沥青砼 2.沥青混凝土种类:中粒式 AC-16C 3.厚度:5cm | m2 |  | 3545
11 | 040205006001 | 标线 | 1.加热溶剂型标线 | m2 |  | 140.74
12 | 040205003001 | 标杆 | 1.交通标志杆 单柱杆 | 根 |  | 4
13 | 040205004001 | 标志板 | 1.标志牌 小型 | 块 |  | 4
14 | 040205012001 | 隔离护栏 | 1.波形栏杆安装 2.详见施工图纸 | m |  | 56
15 | 040101001002 | 挖一般土方 | 1.土壤类别:一、二类土 | m3 |  | 98
本页小计
注：为计取规费等的使用，可在表中增设其中：“定额人工费”。
表—08
分部分项工程和单价措施项目清单与计价表
工程名称：马叫村刘胜二湾至钢铁厂道路硬化工程 |  |  |  |  | 标段：马叫村刘胜二湾至钢铁厂道路硬化工程 |  |  | 第 2 页 共 2 页
序号 | 项目编码 | 项目名称 | 项目特征描述 | 计量单位 |  | 工程量 | 金额（元）
[7 empty] | 综合单价 |  | 合价 | 其中
暂估价
16 | 040103001003 | 回填方 | 1.利用开挖土方回填 | m3 |  | 60
17 | 040103002002 | 余方弃置 | 1.装载机装松散土 斗容量1.0m3 2.运距:投标人自定 | m3 |  | 38
18 | 040305003001 | 浆砌块料 | 1.路肩墙 浆砌片石 | m3 |  | 96
分部小计
措施项目
19 | 041106001001 | 大型机械设备进出场及安拆 | 1.履带式挖掘机 | 台．次 |  | 1
20 | 041106001002 | 大型机械设备进出场及安拆 | 1.压路机 | 台．次 |  | 1
21 | 041106001003 | 大型机械设备进出场及安拆 | 1.沥青混凝土摊铺机 | 台．次 |  | 1
分部小计
本页小计
合 计
注：为计取规费等的使用，可在表中增设其中：“定额人工费”。
表—08

## 表-12 其他项目清单与计价汇总表
其他项目清单与计价汇总表
工程名称：马叫村刘胜二湾至钢铁厂道路硬化工程 |  |  | 标段：马叫村刘胜二湾至钢铁厂道路硬化工程 |  | 第 1 页 共 1 页
序号 | 项目名称 | 金额（元） |  | 结算金额（元） |  | 备注
1 | 暂列金额 | 0.00 |  |  |  | 明细详见表-12-1
2 | 暂估价 | 0.00
2.1 | 材料暂估价 | — |  |  |  | 明细详见表-12-2
2.2 | 专业工程暂估价 | 0.00 |  |  |  | 明细详见表-12-3
3 | 计日工 |  |  |  |  | 明细详见表-12-4
4 | 总承包服务费 |  |  |  |  | 明细详见表-12-5
5 | 索赔与现场签证费 | 0.00
6 | 增值税 | 0.00
合 计 | [5 empty] | —
注：材料（工程设备）暂估单价进入清单项目综合单价，此处不汇总。
表—12

## 表-20 发包人提供材料和工程设备一览表
发包人提供材料和工程设备一览表
工程名称：马叫村刘胜二湾至钢铁厂道路硬化工程 |  |  |  |  | 标段：马叫村刘胜二湾至钢铁厂道路硬化工程 |  | 第 1 页 共 1 页
序号 | 材料(工程设备) 名称、规格、型号 | 单位 | 数量 | 单价(元) |  | 交货方式 |  | 送达地点 | 备注
注：此表由招标人填写，供投标人在投标报价、确定总承包服务费时参考
表-20