## 扉-1 招标工程量清单扉页
| 大冶市金湖街道办事处上冯村文体广场建设工程 |  |  |  | 工程
招 标 工 程 量 清 单
招 标 人： |  |  | 造价咨询人：
|  | （单位盖章） |  | (单位资质专用章)
法定代表人 或其授权人： |  |  | 法定代表人 或其授权人：
|  | (签字或盖章) |  | (签字或盖章)
编 制 人： |  |  | 复 核 人：
|  | (造价人员签字盖专用章) |  | (造价工程师签字盖专用章)
编制时间： |  | 年 月 日 | 复核时间： | 年 月 日
扉-1

## 表-01 总说明
总 说 明
工程名称： 大冶市金湖街道办事处上冯村文体广场建设工程 | 第 1 页 共 1 页
表-01

## 表-08 分部分项工程和单价措施项目清单与计价表
分部分项工程和单价措施项目清单与计价表
工程名称：大冶市金湖街道办事处上冯村文体广场建设工程 |  |  |  |  | 标段：大冶市金湖街道办事处上冯村文体广场建设工程 |  |  | 第 1 页 共 3 页
序号 | 项目编码 | 项目名称 | 项目特征描述 | 计量单位 |  | 工程量 | 金额（元）
[7 empty] | 综合单价 |  | 合价 | 其中
暂估价
拆除
1 | 170702001001 | 伐树 | 1.伐树，离地面20cm处 树干直径φ30cm内 | 株 |  | 20
2 | 041001001001 | 拆除路面 | 1.拆除路面 2.厚度：10cm | m2 |  | 1055.2
3 | 011601001001 | 砖砌体拆除 | 1.整栋工程拆除机械 混合结构 | m2 |  | 186.21
4 | 011601001002 | 砖砌体拆除 | 1.拆除石挡墙 | m3 |  | 2.04
5 | 041001001002 | 拆除路面 | 1.破除混凝土（排水沟、管道） 2.厚度：100mm | m2 |  | 37.02
6 | 041001001003 | 拆除路面 | 1.旧路面机械切缝 | m |  | 96.98
7 | 040103002001 | 余方弃置 | 1.装载机装混凝土破块 2.自卸汽车运混凝土破块 3.运距：投标人自定 | m3 |  | 180.74
分部小计
新建
8 | 040202001001 | 路床(槽）整形 | 1.路床整形 路床碾压检验 | m2 |  | 1319.76
9 | 040203007001 | 水泥混凝土 | 1.混凝土强度等级:预拌砼C30 2.厚度:15cm 3.养护方式：塑料膜 4.切缝、灌缝 | m2 |  | 1199.79
10 | 040203003001 | 透层、粘层 | 1.乳化沥青 0.3kg/m2 | m2 |  | 1333.99
11 | 040203006001 | 沥青混凝土 | 1.沥青品种:细粒式 2.沥青混凝土种类:AC-13C 3.厚度:6cm | m2 |  | 1333.99
12 | 040205006001 | 标线 | 1.热熔涂料 普通型 | m2 |  | 19.2
13 | 040101002001 | 挖沟槽土方 | 1.土壤类别:一、二类土 | m3 |  | 115.46
14 | 040103001001 | 回填方 | 1.土方回填 | m3 |  | 19.23
本页小计
注：为计取规费等的使用，可在表中增设其中：“定额人工费”。
表—08
分部分项工程和单价措施项目清单与计价表
工程名称：大冶市金湖街道办事处上冯村文体广场建设工程 |  |  |  |  | 标段：大冶市金湖街道办事处上冯村文体广场建设工程 |  |  | 第 2 页 共 3 页
序号 | 项目编码 | 项目名称 | 项目特征描述 | 计量单位 |  | 工程量 | 金额（元）
[7 empty] | 综合单价 |  | 合价 | 其中
暂估价
15 | 040103002002 | 余方弃置 | 1.装载机装松散土 斗容量1.0m3 2.余土外运 3.运距：投标人自定 | m3 |  | 96.23
16 | 010401014003 | 砖地沟、明沟 | 砖砌排水沟300*400（双边）球场左边 1.100mm厚C20砼垫层 2.砖砌240+370地沟、M7.5砌筑水泥砂浆 3.面层、沟壁、沟底1:2.5水泥砂浆抹灰 4.铸铁沟盖板 宽40 | m |  | 36.58
17 | 010401014001 | 砖地沟、明沟 | 砖砌排水沟300*400（双边）球场右边、马路无石挡墙处 1.100mm厚C20砼垫层 2.砖砌240地沟、M7.5砌筑水泥砂浆 3.面层、沟壁、沟底1:2.5水泥砂浆抹灰 4.铸铁沟盖板 宽40 | m |  | 36.58
18 | 010401014002 | 砖地沟、明沟 | 砖砌排水沟300*400（单边）马路有石挡墙处 1.100mm厚C20砼垫层 2.砖砌240地沟、M7.5砌筑水泥砂浆 3.面层、沟壁、沟底1:25水泥砂浆抹灰 4.铸铁沟盖板 宽40 | m |  | 52.07
19 | 040305003001 | 浆砌块料 | 浆砌片石挡墙 1.材料品种、规格:片石 2.砂浆强度等级:砌筑水泥砂浆 M7.5 | m3 |  | 63.99
20 | 040501001001 | 混凝土管 | 1.规格:DN300水泥管、平接 2.接口方式:水泥砂浆接口 | m |  | 38
21 | 040504001001 | 砌筑井 | 1.砖砌圆形雨水检查井 砖砌直筒式 井内径700mm 适用管径≤400mm 井深1.2m | 座 |  | 1
22 | 040205012001 | 波形护栏 | 1.波形护栏 | m |  | 30
23 | 04B001 | 石材车档 | 1.石材车挡 | 个 |  | 3
本页小计
注：为计取规费等的使用，可在表中增设其中：“定额人工费”。
表—08
分部分项工程和单价措施项目清单与计价表
工程名称：大冶市金湖街道办事处上冯村文体广场建设工程 |  |  |  |  | 标段：大冶市金湖街道办事处上冯村文体广场建设工程 |  |  | 第 3 页 共 3 页
序号 | 项目编码 | 项目名称 | 项目特征描述 | 计量单位 |  | 工程量 | 金额（元）
[7 empty] | 综合单价 |  | 合价 | 其中
暂估价
24 | 040303002001 | 混凝土基础 | 金属网栏基础地梁 1.混凝土种类:预拌砼 2.混凝土强度等级:C20 | m3 |  | 5.94
25 | 040205012002 | 隔离栅 | 球场金属网栏 1.高度：4m | m2 |  | 494.72
26 | 011204001001 | 石材墙面 | 1.金属网栏基础、花坛外侧及面层贴石材 2.规格：20厚花岗岩石材 | m2 |  | 76.24
27 | 050102002001 | 栽植灌木 | 红叶石楠球 1.高度101-110cm 2.蓬径81-100cm 3.养护期：一年 | 株 |  | 5
28 | 050102002003 | 栽植灌木 | 红叶石楠球 1.高80CM 2.蓬径80CM 3.养护期：一年 | 株 |  | 5
分部小计
措施项目
29 | 041102002001 | 基础模板 | 1.模板 | m2 |  | 49.47
30 | 041106001001 | 大型机械设备进出场及安拆 | 1.履带式挖掘机1m3以内 | 台．次 |  | 1
31 | 041106001002 | 大型机械设备进出场及安拆 | 1.压路机 | 台．次 |  | 1
32 | 041106001003 | 大型机械设备进出场及安拆 | 1.沥青混凝土摊铺机 | 台．次 |  | 1
分部小计
本页小计
合 计
注：为计取规费等的使用，可在表中增设其中：“定额人工费”。
表—08

## 表-12 其他项目清单与计价汇总表
其他项目清单与计价汇总表
工程名称：大冶市金湖街道办事处上冯村文体广场建设工程 |  |  | 标段：大冶市金湖街道办事处上冯村文体广场建设工程 |  | 第 1 页 共 1 页
序号 | 项目名称 | 金额（元） |  | 结算金额（元） |  | 备注
1 | 暂列金额 | 0.00 |  |  |  | 明细详见表-12-1
2 | 暂估价 | 0.00
2.1 | 材料暂估价 | — |  |  |  | 明细详见表-12-2
2.2 | 专业工程暂估价 | 0.00 |  |  |  | 明细详见表-12-3
3 | 计日工 |  |  |  |  | 明细详见表-12-4
4 | 总承包服务费 |  |  |  |  | 明细详见表-12-5
5 | 索赔与现场签证费 | 0.00
6 | 增值税 | 0.00
合 计 | [5 empty] | —
注：材料（工程设备）暂估单价进入清单项目综合单价，此处不汇总。
表—12

## 表-20 发包人提供材料和工程设备一览表
发包人提供材料和工程设备一览表
工程名称：大冶市金湖街道办事处上冯村文体广场建设工程 |  |  |  |  | 标段：大冶市金湖街道办事处上冯村文体广场建设工程 |  | 第 1 页 共 1 页
序号 | 材料(工程设备) 名称、规格、型号 | 单位 | 数量 | 单价(元) |  | 交货方式 |  | 送达地点 | 备注
注：此表由招标人填写，供投标人在投标报价、确定总承包服务费时参考
表-20