## 扉-1 招标工程量清单扉页
| 金湖街办港岭村下石湾通组公路硬化工程 |  |  |  | 工程
招 标 工 程 量 清 单
招 标 人： |  |  | 造价咨询人：
|  | （单位盖章） |  | (单位资质专用章)
法定代表人 或其授权人： |  |  | 法定代表人 或其授权人：
|  | (签字或盖章) |  | (签字或盖章)
编 制 人： |  |  | 复 核 人：
|  | (造价人员签字盖专用章) |  | (造价工程师签字盖专用章)
编制时间： |  | 年 月 日 | 复核时间： | 年 月 日
扉-1

## 表-08 分部分项工程和单价措施项目清单与计价表
分部分项工程和单价措施项目清单与计价表
工程名称：金湖街办港岭村下石湾通组公路硬化工程 |  |  |  |  | 标段： |  |  | 第 1 页 共 3 页
序号 | 项目编码 | 项目名称 | 项目特征描述 | 计量单位 |  | 工程量 | 金额（元）
[7 empty] | 综合单价 |  | 合价 | 其中
暂估价
道路工程
破损道路修复
1 | 041001001001 | 拆除路面 | 1.材质:混凝土路面 2.厚度:200mm | m2 |  | 175
2 | 040103002004 | 余方弃置 | 1.废弃料品种:混凝土破块 2.运距:投标自定 | m3 |  | 35
3 | 040101001002 | 挖一般土方 | 1.土壤类别:综合土 2.挖土深度:按现场实际情况考虑 | m3 |  | 63.75
4 | 040103002005 | 余方弃置 | 1.土壤类别:综合土 2.挖土深度:按现场实际情况考虑 | m3 |  | 63.75
5 | 040202001002 | 路床(槽）整形 | 1.路床整形 | m2 |  | 375
6 | 040202011002 | 碎石 | 1.石料规格:碎石垫层 2.厚度:150mm | m2 |  | 300
7 | 040203007002 | 水泥混凝土 | 1.混凝土强度等级:c30 2.厚度:200mm 3.嵌缝材料:割缝、养生 | m2 |  | 300
分部小计
新建道路
8 | 040101001001 | 挖一般土方 | 1.土壤类别:综合土 2.挖土深度:按现场实际情况考虑 | m3 |  | 806
9 | 040103001002 | 回填方 | 1.原土回填夯实 | m3 |  | 806
10 | 040103001003 | 回填方 | 1.外购土方回填 | m3 |  | 141
11 | 040202001001 | 路床(槽）整形 | 1.路床整形 | m2 |  | 2850
12 | 040202011001 | 碎石 | 1.石料规格:碎石垫层 2.厚度:150mm | m2 |  | 2280
13 | 040203007001 | 水泥混凝土 | 1.混凝土强度等级:c30 2.厚度:200mm 3.嵌缝材料:割缝、养生 | m2 |  | 2280
本页小计
注：为计取规费等的使用，可在表中增设其中：“定额人工费”。
表—08
分部分项工程和单价措施项目清单与计价表
工程名称：金湖街办港岭村下石湾通组公路硬化工程 |  |  |  |  | 标段： |  |  | 第 2 页 共 3 页
序号 | 项目编码 | 项目名称 | 项目特征描述 | 计量单位 |  | 工程量 | 金额（元）
[7 empty] | 综合单价 |  | 合价 | 其中
暂估价
14 | 040204004001 | 安砌侧(平、缘）石 | 1.材料品种、规格:混凝土路沿石 2.基础、垫层：材料品种、厚度:100mm厚c15商品混凝土 | m |  | 279
15 | 040205006001 | 标线 | 1.材料品种:热熔涂料 2.线型:纵向标线 | m2 |  | 151.88
16 | 040205003001 | 标杆 | 1.交通标志杆 单柱杆 | 根 |  | 4
17 | 040205004001 | 标志牌 | 1.类型:交通标志牌 2.材质、规格尺寸:A=70cm | 块 |  | 4
18 | 040805001001 | 太阳能路灯 | 1.太阳能路灯安装 | 套 |  | 13
19 | 050101009001 | 种植土回（换）填 | 1.回填土质要求:种植土回填 2.回填厚度:300mm | m3 |  | 83.1
20 | 050102002001 | 栽植灌木 | 1.种类:行道树 2.冠丛高:1.5m内 3.起挖方式:带土球 4.养护期:一年 | 株 |  | 96
21 | 040205012001 | 隔离护栏 | 1.波形栏杆安装 2.详见施工图纸 | m |  | 103
分部小计
分部小计
桥涵工程
22 | 041001008001 | 拆除混凝土结构 | 1.拆除桥面混凝土护栏 | m3 |  | 2.06
23 | 041001007001 | 拆除砖石结构 | 1.拆除毛石挡土墙 | m3 |  | 6.48
24 | 040103002002 | 余方弃置 | 1.废弃料品种:建筑垃圾 2.运距:投标自定 | m3 |  | 8.54
25 | 040101002001 | 挖沟槽土方 | 1.土壤类别:综合土 2.挖土深度:700mm内 | m3 |  | 4.62
26 | 040103001001 | 回填方 | 1.密实度要求:回填夯实 2.填方材料品种:原土 | m3 |  | 2.4
27 | 040103002003 | 余方弃置 | 1.废弃料品种:弃土 2.运距:投标自定 | m3 |  | 2.22
28 | 010501001001 | 垫层 | 1.混凝土种类:商品混凝土 2.混凝土强度等级:c15 | m3 |  | 0.42
本页小计
注：为计取规费等的使用，可在表中增设其中：“定额人工费”。
表—08
分部分项工程和单价措施项目清单与计价表
工程名称：金湖街办港岭村下石湾通组公路硬化工程 |  |  |  |  | 标段： |  |  | 第 3 页 共 3 页
序号 | 项目编码 | 项目名称 | 项目特征描述 | 计量单位 |  | 工程量 | 金额（元）
[7 empty] | 综合单价 |  | 合价 | 其中
暂估价
29 | 040306004001 | 箱涵侧墙 | 1.混凝土强度等级:c30 2.箱涵侧墙 3.含模板制安 | m3 |  | 7.2
30 | 040303012001 | 混凝土连续板 | 1.部位:桥面连续板 2.混凝土强度等级:c30 | m3 |  | 10.56
31 | 040303018001 | 混凝土防撞护栏 | 1.断面:上宽0.2m、下宽0.35m、高0.85m 2.混凝土强度等级:c30 | m3 |  | 2.1
32 | 010515001001 | 现浇构件钢筋 | 1.钢筋种类、规格:现浇构件带肋钢筋 HRB400以内 直径： 20mm | t |  | 1.679
33 | 010515001002 | 现浇构件钢筋 | 1.钢筋种类、规格:现浇构件带肋钢筋 HRB400以内 直径：22mm | t |  | 0.822
分部小计
措施项目
34 | 011705001001 | 大型机械设备进出场及安拆 | 1.机械设备名称:挖掘机 | 台·次 |  | 1
35 | 011705001002 | 大型机械设备进出场及安拆 | 1.机械设备名称:压路机 | 台·次 |  | 1
分部小计
本页小计
合 计
注：为计取规费等的使用，可在表中增设其中：“定额人工费”。
表—08