## 封-1 招标工程量清单封面
| 北山村刘家垴湾文化广场项目 |  |  | 工程
招 标 工 程 量 清 单
招 标 人：
(单位盖章)
造价咨询人：
(单位盖章)
年 月 日
封-1

## 扉-1 招标工程量清单扉页
| 北山村刘家垴湾文化广场项目 |  |  |  | 工程
招 标 工 程 量 清 单
招 标 人： |  |  | 造价咨询人：
|  | （单位盖章） |  | (单位资质专用章)
法定代表人 或其授权人： |  |  | 法定代表人 或其授权人：
|  | (签字或盖章) |  | (签字或盖章)
编 制 人： |  |  | 复 核 人：
|  | (造价人员签字盖专用章) |  | (造价工程师签字盖专用章)
编制时间： |  | 年 月 日 | 复核时间： | 年 月 日
扉-1

## 表-08 分部分项工程和单价措施项目清单与计价表
分部分项工程和单价措施项目清单与计价表
工程名称：北山村刘家垴湾文化广场项目 |  |  |  |  | 标段： |  |  | 第 1 页 共 2 页
序号 | 项目编码 | 项目名称 | 项目特征描述 | 计量单位 |  | 工程量 | 金额（元）
[7 empty] | 综合单价 |  | 合价 | 其中
暂估价
整个项目
1 | 04B001 | 池塘抽水 | 1.池塘抽水 | 项 |  | 1
2 | 04B003 | 广场路灯 | 1.太阳能路灯 | 盏 |  | 6
3 | 040103001001 | 回填方 | 1.密实度要求:符合规范要求 2.填方材料品种:土夹石 | m3 |  | 1988
4 | 050101007001 | 清除地被植物 | 1.植物种类:清除地被植物 | m2 |  | 1353
5 | 040202001001 | 路床(槽）整形 | 1.部位:路床整形 路床碾压检验 | m2 |  | 1247.8
6 | 040202011001 | 碎石 | 1.石料规格:碎石垫层 2.厚度:100mm | m2 |  | 1247.8
7 | 040203007001 | 水泥混凝土 | 1.混凝土强度等级:C30商品砼 2.厚度:200mm 3.嵌缝材料:养护、割缝 | m2 |  | 1247.8
8 | 04B002 | 青石栏杆 | 1.青石栏杆 | m |  | 50
9 | 040101002001 | 挖沟槽土方 | 1.土壤类别:综合土 2.挖土深度:500mm | m3 |  | 72.52
10 | 040103001002 | 回填方 | 1.密实度要求:符合规范要求 2.填方材料品种:综合土 | m3 |  | 29.4
11 | 040103002001 | 余方弃置 | 1.废弃料品种:综合土 2.运距:投标自定 | m3 |  | 43.12
12 | 010401014001 | 砖地沟、明沟 | 1.砖品种、规格、强度等级:蒸压灰砂砖 240*115*53 2.沟截面尺寸:400*400 3.垫层材料种类、厚度:100mm商品砼 4.混凝土强度等级:C15 5.砂浆强度等级:M7.5水泥砂浆 | m |  | 98
13 | 010512008001 | 沟盖板、井盖板、井圈 | 1.部位:沟盖板 2.单件体积:900*600*80mm厚 3.混凝土强度等级:C25 | m3 |  | 7.06
14 | 040305005001 | 护坡 | 1.材料品种:片石 2.厚度:100mm 3.砂浆强度等级:M7.5水泥砂浆 | m2 |  | 100
本页小计
注：为计取规费等的使用，可在表中增设其中：“定额人工费”。
表—08
分部分项工程和单价措施项目清单与计价表
工程名称：北山村刘家垴湾文化广场项目 |  |  |  |  | 标段： |  |  | 第 2 页 共 2 页
序号 | 项目编码 | 项目名称 | 项目特征描述 | 计量单位 |  | 工程量 | 金额（元）
[7 empty] | 综合单价 |  | 合价 | 其中
暂估价
15 | 011201003001 | 墙面勾缝 | 1.勾缝类型:勾平缝 2.勾缝材料种类:M7.5水泥砂浆 | m2 |  | 273
16 | 050102001001 | 栽植乔木 | 1.种类:樟树 2.胸径或干径:8cm 3.起挖方式:带土球 4.养护期:一年 | 株 |  | 17
17 | 040204004001 | 安砌侧(平、缘）石 | 1.材料品种、规格:1000*300*120路缘石 2.基础、垫层：材料品种、厚度:100厚C15砼垫层 | m |  | 68
18 | 010401003001 | 实心砖墙 | 1.砖品种、规格、强度等级:蒸压灰砂砖 240*115*53mm 2.墙体类型:1砖墙 3.砂浆强度等级、配合比:水泥砂浆M7.5 | m3 |  | 8.99
19 | 050101009001 | 种植土回（换）填 | 1.回填土质要求:种植土 2.回填厚度:300mm | m3 |  | 14.4
20 | 050102007001 | 栽植色带 | 1.苗木、花卉种类:红花檵木 2.株高或蓬径:H=35cm；P=20cm 3.单位面积株数:25株/m2 4.养护期:一年 | m2 |  | 48
分部小计
措施项目
21 | 011705001002 | 大型机械设备进出场及安拆 | 1.机械设备名称:履带式挖掘机 | 台·次 |  | 1
22 | 011705001001 | 大型机械设备进出场及安拆 | 1.机械设备名称:压路机 | 台·次 |  | 1
分部小计
本页小计
合 计
注：为计取规费等的使用，可在表中增设其中：“定额人工费”。
表—08

## 表-12 其他项目清单与计价汇总表
其他项目清单与计价汇总表
工程名称：北山村刘家垴湾文化广场项目 |  |  | 标段： |  | 第 1 页 共 1 页
序号 | 项目名称 | 金额（元） |  | 结算金额（元） |  | 备注
1 | 暂列金额 | 0.00 |  |  |  | 明细详见表-12-1
2 | 暂估价 | 0.00
2.1 | 材料暂估价 | — |  |  |  | 明细详见表-12-2
2.2 | 专业工程暂估价 | 0.00 |  |  |  | 明细详见表-12-3
3 | 计日工 |  |  |  |  | 明细详见表-12-4
4 | 总承包服务费 |  |  |  |  | 明细详见表-12-5
5 | 索赔与现场签证费 | 0.00
6 | 增值税 | 0.00
合 计 | [5 empty] | —
注：材料（工程设备）暂估单价进入清单项目综合单价，此处不汇总。
表—12