## 扉-1 招标工程量清单扉页
| 大冶市金牛镇徐桥村白茶基地引水工程 |  |  |  | 工程
招 标 工 程 量 清 单
招 标 人： |  |  | 造价咨询人：
|  | （单位盖章） |  | (单位资质专用章)
法定代表人 或其授权人： |  |  | 法定代表人 或其授权人：
|  | (签字或盖章) |  | (签字或盖章)
编 制 人： |  |  | 复 核 人：
|  | (造价人员签字盖专用章) |  | (造价工程师签字盖专用章)
编制时间： |  | 年 月 日 | 复核时间： | 年 月 日
扉-1

## 表-08 分部分项工程和单价措施项目清单与计价表
分部分项工程和单价措施项目清单与计价表
工程名称：大冶市金牛镇徐桥村白茶基地引水工程 |  |  |  |  | 标段： |  |  | 第 1 页 共 2 页
序号 | 项目编码 | 项目名称 | 项目特征描述 | 计量单位 |  | 工程量 | 金额（元）
[7 empty] | 综合单价 |  | 合价 | 其中
暂估价
整个项目
1 | 041001001001 | 拆除路面 | 1.材质:C30混凝土路面； 2.厚度:200mm； 3.拆宽：400mm； | m2 |  | 1.6
2 | 040203007001 | 水泥混凝土 | 1.C30混凝土； 2.厚度：200mm； 3.养护； | m2 |  | 1.6
3 | 010101003001 | 挖沟槽土方 | 1.土壤类别:一、二类土； 2.挖土深度:800mm； | m3 |  | 672.97
4 | 010103002001 | 余方弃置 | 1.废弃料品种:一、二类土； 2.运距:自行确定； | m3 |  | 37.09
5 | 010103001001 | 回填方 | 1.原土回填； | m3 |  | 635.88
6 | 040501004002 | 塑料管 | 1.名称：PE管； 2.材质及规格:DN150； 3.连接形式:热熔连接； 4.管道检验及试验要求:压力试验； | m |  | 2100
7 | 040502003005 | 塑料管管件 | 1.名称：PE管弯头； 2.材质及规格:DN150； 3.连接形式:热熔连接； | 个 |  | 24
8 | 040502003002 | 塑料管管件 | 1.名称：PE管三通； 2.材质及规格:DN150； 3.连接形式:热熔连接； | 个 |  | 7
9 | 040502003007 | 塑料管管件 | 1.名称：PE管变径三通； 2.材质及规格:DN150*15； 3.连接形式:热熔连接； | 个 |  | 1
10 | 040502003008 | 塑料管管件 | 1.名称：PE管变径三通； 2.材质及规格:DN150*32； 3.连接形式:热熔连接； | 个 |  | 1
11 | 040502003004 | 塑料管管件 | 1.名称：PE管法兰盘； 2.材质及规格:DN150； 3.连接形式:热熔连接； | 个 |  | 27
12 | 040502005003 | 阀门 | 1.名称：阀门； 2.材质及规格:DN150； | 个 |  | 4
13 | 040502005005 | 阀门 | 1.名称：铜闸阀； 2.材质及规格:DN50； | 个 |  | 2
14 | 040502005002 | 阀门 | 1.名称：止回阀； 2.材质及规格:DN150； 3.连接形式:法兰连接； | 个 |  | 1
本页小计
注：为计取规费等的使用，可在表中增设其中：“定额人工费”。
表—08
分部分项工程和单价措施项目清单与计价表
工程名称：大冶市金牛镇徐桥村白茶基地引水工程 |  |  |  |  | 标段： |  |  | 第 2 页 共 2 页
序号 | 项目编码 | 项目名称 | 项目特征描述 | 计量单位 |  | 工程量 | 金额（元）
[7 empty] | 综合单价 |  | 合价 | 其中
暂估价
15 | 040502005004 | 阀门 | 1.名称：软接头； 2.材质及规格:DN150； 3.连接形式:法兰连接； | 个 |  | 1
16 | 030601002001 | 压力仪表 | 1.名称：压力表； | 台 |  | 1
17 | 040502015001 | 过滤器 | 1.名称：过滤网； 2.材质及规格:DN150； | 个 |  | 1
18 | 030109001001 | 离心式泵 | 1.名称:供水泵组； 2.包含1台供水泵、1台潜水泵、控制箱、气压罐； | 套 |  | 1
19 | 04B001 | 304不锈钢组合式水箱 | 1.尺寸：2000mm*3000mm*2000mm; 2.运输、制作、安装； 3.水箱安装热镀锌槽钢底座、不锈钢拉筋、不锈钢爬梯等； 4.水箱开有进水口、出水口、溢流口、排污口等； | 立方米 |  | 12
20 | 030408001001 | 电力电缆 | 1.名称:泵站进线电力电缆截面(mm2)≤120； 2.包含电缆接头； | m |  | 35
21 | 030408001002 | 电力电缆 | 1.名称:水泵电源电缆截面(mm2)≤35； 2.包含电缆接头； | m |  | 5
22 | 040303002001 | 混凝土基础 | 1.混凝土强度等级:C20； 2.水泵基础尺寸：1800mm*1800mm*300mm； | m3 |  | 0.97
23 | 04B002 | 活动泵房 | 1.活动板房式泵房； 2.包含水电等； 3.满足甲方要求； | 处 |  | 1
24 | 021006002002 | 围堰 | 1.围堰尺寸：6*1*2； 2.围堰材质：土等； | m3 |  | 12
25 | 040202012001 | 块石 | 1.块石摊铺港底； 2.厚度：1000mm； | m2 |  | 18
分部小计
措施项目
分部小计
本页小计
合 计
注：为计取规费等的使用，可在表中增设其中：“定额人工费”。
表—08

## 表-11 总价措施项目清单与计价表
总价措施项目清单与计价表
工程名称：大冶市金牛镇徐桥村白茶基地引水工程 |  |  |  |  | 标段： |  | 第 1 页 共 3 页
项目编码 | 项目名称 | 计算基础 | 费率 (%) | 金额 (元) |  | 调整费率 (%) |  | 调整后金额 (元) | 备注
2.1 | 安全文明施工费
011707001001 | 安全文明施工费（房屋建筑工程)
011707001002 | 安全文明施工费（装饰工程）
031302001001 | 安全文明施工费（通用安装工程）
041109001001 | 安全文明施工费（市政工程）
050405001002 | 安全文明施工费（园建工程）
050405001001 | 安全文明施工费（绿化工程）
011707001003 | 安全文明施工费（土石方工程）
011707001004 | 安全文明施工费（房修结构装饰装修工程)
011707001005 | 安全文明施工费（房修安装工程)
171902001001 | 安全文明施工费（管廊维护土建保洁检测工程)
171902001002 | 安全文明施工费（管廊维护附属工程)
2.2 | 夜间施工增加费
011707002001 | 夜间施工增加费（房屋建筑工程)
011707002002 | 夜间施工增加费（装饰工程）
031302002001 | 夜间施工增加费（通用安装工程）
041109002001 | 夜间施工增加费（市政工程）
050405002002 | 夜间施工增加费（园建工程）
050405002001 | 夜间施工增加费（绿化工程）
编制人（造价人员）： |  |  |  |  | 复核人（造价工程师）：
注：1.“计算基础”中安全文明施工费可为“定额基价”、“定额人工费”或“定额人工费+定额机械费”，其他项目可为“定额人工费”或“定额人工费+定额机械费”。 2.按施工方案计算的措施费，若无“计算基础”和“费率”的数值，也可只填“金额”数值，但应在备注栏说明施工方案出处或计算方法。
表-11
总价措施项目清单与计价表
工程名称：大冶市金牛镇徐桥村白茶基地引水工程 |  |  |  |  | 标段： |  | 第 2 页 共 3 页
项目编码 | 项目名称 | 计算基础 | 费率 (%) | 金额 (元) |  | 调整费率 (%) |  | 调整后金额 (元) | 备注
011707002003 | 夜间施工增加费（土石方工程）
2.3 | 二次搬运费
011707004001 | 二次搬运费（房屋建筑工程) | [7 empty] | 按施工组织设计
011707004002 | 二次搬运费（装饰工程） | [7 empty] | 按施工组织设计
031302004001 | 二次搬运费（通用安装工程） | [7 empty] | 按施工组织设计
041109003001 | 二次搬运费（市政工程） | [7 empty] | 按施工组织设计
050405004002 | 二次搬运费（园建工程） | [7 empty] | 按施工组织设计
050405004001 | 二次搬运费（绿化工程） | [7 empty] | 按施工组织设计
011707004003 | 二次搬运费（土石方工程） | [7 empty] | 按施工组织设计
2.4 | 冬雨季施工增加费
011707005001 | 冬雨季施工增加费（房屋建筑工程)
011707005002 | 冬雨季施工增加费（装饰工程）
031302005001 | 冬雨季施工增加费（通用安装工程）
041109004001 | 冬雨季施工增加费（市政工程）
050405005002 | 冬雨季施工增加费（园建工程）
050405005001 | 冬雨季施工增加费（绿化工程）
011707005003 | 冬雨季施工增加费（土石方工程）
2.5 | 工程定位复测费
01B999 | 工程定位复测费（房屋建筑工程)
01B998 | 工程定位复测费（装饰工程）
编制人（造价人员）： |  |  |  |  | 复核人（造价工程师）：
注：1.“计算基础”中安全文明施工费可为“定额基价”、“定额人工费”或“定额人工费+定额机械费”，其他项目可为“定额人工费”或“定额人工费+定额机械费”。 2.按施工方案计算的措施费，若无“计算基础”和“费率”的数值，也可只填“金额”数值，但应在备注栏说明施工方案出处或计算方法。
表-11
总价措施项目清单与计价表
工程名称：大冶市金牛镇徐桥村白茶基地引水工程 |  |  |  |  | 标段： |  | 第 3 页 共 3 页
项目编码 | 项目名称 | 计算基础 | 费率 (%) | 金额 (元) |  | 调整费率 (%) |  | 调整后金额 (元) | 备注
03B999 | 工程定位复测费（通用安装工程）
04B999 | 工程定位复测费（市政工程）
05B999 | 工程定位复测费（园建工程）
05B998 | 工程定位复测费（绿化工程）
01B997 | 工程定位复测费（土石方工程）
2.6 | 其他
01B993 | 其他总价措施项目费（房修结构装饰装修工程）
01B992 | 其他总价措施项目费（房修安装工程）
17B999 | 其他总价措施项目费（管廊维护土建保洁检测工程）
17B998 | 其他总价措施项目费（管廊维护附属工程）
合 计
编制人（造价人员）： |  |  |  |  | 复核人（造价工程师）：
注：1.“计算基础”中安全文明施工费可为“定额基价”、“定额人工费”或“定额人工费+定额机械费”，其他项目可为“定额人工费”或“定额人工费+定额机械费”。 2.按施工方案计算的措施费，若无“计算基础”和“费率”的数值，也可只填“金额”数值，但应在备注栏说明施工方案出处或计算方法。
表-11

## 表-12 其他项目清单与计价汇总表
其他项目清单与计价汇总表
工程名称：大冶市金牛镇徐桥村白茶基地引水工程 |  |  | 标段： |  | 第 1 页 共 1 页
序号 | 项目名称 | 金额（元） |  | 结算金额（元） |  | 备注
1 | 暂列金额 | 0.00 |  |  |  | 明细详见表-12-1
2 | 暂估价 | 0.00
2.1 | 材料暂估价 | — |  |  |  | 明细详见表-12-2
2.2 | 专业工程暂估价 | 0.00 |  |  |  | 明细详见表-12-3
3 | 计日工 |  |  |  |  | 明细详见表-12-4
4 | 总承包服务费 |  |  |  |  | 明细详见表-12-5
5 | 索赔与现场签证费 | 0.00
合 计 | [5 empty] | —
注：材料（工程设备）暂估单价进入清单项目综合单价，此处不汇总。
表—12

## 表-13 规费、税金项目计价表
规费、税金项目计价表
工程名称：大冶市金牛镇徐桥村白茶基地引水工程 |  |  | 标段： |  | 第 1 页 共 2 页
序号 | 项目名称 | 计算基础 | 计算基数 | 计算费率 (%) |  | 金额(元)
1 | 规费
1.1 | 社会保险费
1.1.1 | 养老保险金
1.1.1.1 | 房屋建筑工程
1.1.1.2 | 装饰工程
1.1.1.3 | 通用安装工程
1.1.1.4 | 市政工程
1.1.1.5 | 园建工程
1.1.1.6 | 绿化工程
1.1.1.7 | 土石方工程
1.1.2 | 失业保险金
1.1.2.1 | 房屋建筑工程
1.1.2.2 | 装饰工程
1.1.2.3 | 通用安装工程
1.1.2.4 | 市政工程
1.1.2.5 | 园建工程
1.1.2.6 | 绿化工程
1.1.2.7 | 土石方工程
1.1.3 | 医疗保险金
1.1.3.1 | 房屋建筑工程
1.1.3.2 | 装饰工程
1.1.3.3 | 通用安装工程
1.1.3.4 | 市政工程
1.1.3.5 | 园建工程
1.1.3.6 | 绿化工程
1.1.3.7 | 土石方工程
1.1.4 | 工伤保险金
1.1.4.1 | 房屋建筑工程
1.1.4.2 | 装饰工程
1.1.4.3 | 通用安装工程
1.1.4.4 | 市政工程
1.1.4.5 | 园建工程
1.1.4.6 | 绿化工程
编制人（造价人员）： |  |  | 复核人（造价工程师）：
表—13
规费、税金项目计价表
工程名称：大冶市金牛镇徐桥村白茶基地引水工程 |  |  | 标段： |  | 第 2 页 共 2 页
序号 | 项目名称 | 计算基础 | 计算基数 | 计算费率 (%) |  | 金额(元)
1.1.4.7 | 土石方工程
1.1.5 | 生育保险金
1.1.5.1 | 房屋建筑工程
1.1.5.2 | 装饰工程
1.1.5.3 | 通用安装工程
1.1.5.4 | 市政工程
1.1.5.5 | 园建工程
1.1.5.6 | 绿化工程
1.1.5.7 | 土石方工程
1.2 | 住房公积金
1.2.1 | 房屋建筑工程
1.2.2 | 装饰工程
1.2.3 | 通用安装工程
1.2.4 | 市政工程
1.2.5 | 园建工程
1.2.6 | 绿化工程
1.2.7 | 土石方工程
1.3 | 工程排污费
1.3.1 | 房屋建筑工程
1.3.2 | 装饰工程
1.3.3 | 通用安装工程
1.3.4 | 市政工程
1.3.5 | 园建工程
1.3.6 | 土石方工程
1.4 | 房修结构装饰装修规费
1.5 | 房修安装规费
1.6 | 管廊维护土建保洁检查检测规费
1.7 | 管廊维护附属规费
2 | 增值税
合 计
编制人（造价人员）： |  |  | 复核人（造价工程师）：
表—13