## 扉-1 招标工程量清单扉页
| 大井村大井线烂泥畈湾至罗家湾路面扩宽建设工程 |  |  |  | 工程
招 标 工 程 量 清 单
招 标 人： |  |  | 造价咨询人：
|  | （单位盖章） |  | (单位资质专用章)
法定代表人 或其授权人： |  |  | 法定代表人 或其授权人：
|  | (签字或盖章) |  | (签字或盖章)
编 制 人： |  |  | 复 核 人：
|  | (造价人员签字盖专用章) |  | (造价工程师签字盖专用章)
编制时间： |  | 年 月 日 | 复核时间： | 年 月 日
扉-1

## 表-08 分部分项工程和单价措施项目清单与计价表
分部分项工程和单价措施项目清单与计价表
工程名称：大井村大井线烂泥畈湾至罗家湾路面扩宽建设工程 |  |  |  |  | 标段： |  |  | 第 1 页 共 2 页
序号 | 项目编码 | 项目名称 | 项目特征描述 | 计量单位 |  | 工程量 | 金额（元）
[7 empty] | 综合单价 |  | 合价 | 其中
暂估价
道路工程
1 | 040101001001 | 挖一般土方 | 1.土壤类别:综合土 2.挖土深度:自行考虑 | m3 |  | 796.8
2 | 040103002001 | 余方弃置 | 1.废弃料品种:现场堆积余土 2.运距:投标人自行考虑 | m3 |  | 796.8
3 | 041001001001 | 拆除路面 | 1.材质:钢筋混凝土路面 2.厚度:20cm | m2 |  | 328
4 | 040103002002 | 余方弃置 | 1.废弃料品种:混凝土块 2.运距:投标人自行考虑 | m3 |  | 65.6
5 | 040202001001 | 路床(槽）整形 | 1.部位:路基整平、碾压 | m2 |  | 2189
6 | 040203007001 | 水泥混凝土 | 1.混凝土强度等级:C30 2.厚度:20cm 3.嵌缝材料:路面养生 | m2 |  | 2189
7 | 050101001001 | 砍伐乔木 | 1.树干胸径:10cm以内 | 株 |  | 246
分部小计
排水工程
8 | 041001001002 | 拆除路面 | 1.材质:钢筋混凝土路面 2.厚度:20cm | m2 |  | 30
9 | 040103002003 | 余方弃置 | 1.废弃料品种:混凝土块 2.运距:投标人自行考虑 | m3 |  | 6
10 | 040101002001 | 挖沟槽土方 | 1.土壤类别:综合土 2.挖土深度:2m以内 | m3 |  | 84
11 | 040103001001 | 回填方 | 1.密实度要求:合格 2.填方来源、运距:原土回填 | m3 |  | 54.62
12 | 040501001001 | 混凝土管 | 1.垫层、基础材质及厚度:10cm厚C10混凝土 2.规格:DN500混凝土平口管 | m |  | 20
13 | 040501001002 | 混凝土管 | 1.垫层、基础材质及厚度:10cm厚C10混凝土 2.规格:DN800混凝土平口管 | m |  | 24
14 | 040305003001 | 浆砌块料 | 1.部位:挡土墙 2.材料品种、规格:块石 3.砂浆强度等级:M7.5水泥砂浆 | m3 |  | 15
15 | 040504001001 | 砌筑井 | 1.D700雨水检查井 2.盖板材质、规格:直径700铸铁重型井盖 | 座 |  | 1
本页小计
注：为计取规费等的使用，可在表中增设其中：“定额人工费”。
表—08
分部分项工程和单价措施项目清单与计价表
工程名称：大井村大井线烂泥畈湾至罗家湾路面扩宽建设工程 |  |  |  |  | 标段： |  |  | 第 2 页 共 2 页
序号 | 项目编码 | 项目名称 | 项目特征描述 | 计量单位 |  | 工程量 | 金额（元）
[7 empty] | 综合单价 |  | 合价 | 其中
暂估价
16 | 040203007002 | 混凝土路面恢复 | 1.混凝土强度等级:C30 2.厚度:20cm 3.嵌缝材料:路面养生 | m2 |  | 30
分部小计
措施项目
分部小计
本页小计
合 计
注：为计取规费等的使用，可在表中增设其中：“定额人工费”。
表—08

## 表-12 其他项目清单与计价汇总表
其他项目清单与计价汇总表
工程名称：大井村大井线烂泥畈湾至罗家湾路面扩宽建设工程 |  |  | 标段： |  | 第 1 页 共 1 页
序号 | 项目名称 | 金额（元） |  | 结算金额（元） |  | 备注
1 | 暂列金额 | 0.00 |  |  |  | 明细详见表-12-1
2 | 暂估价 | 0.00
2.1 | 材料暂估价 | — |  |  |  | 明细详见表-12-2
2.2 | 专业工程暂估价 | 0.00 |  |  |  | 明细详见表-12-3
3 | 计日工 |  |  |  |  | 明细详见表-12-4
4 | 总承包服务费 |  |  |  |  | 明细详见表-12-5
5 | 索赔与现场签证费 | 0.00
6 | 增值税 | 0.00
合 计 | [5 empty] | —
注：材料（工程设备）暂估单价进入清单项目综合单价，此处不汇总。
表—12