## 01 封面1
| 大冶市金山店镇白云村村委会北侧不稳定边坡地质灾害治理工程 | 工程
工程量清单
招 标 人： |  |  | （单位盖章）
招 标 单 位 法定代表人： |  |  | （签字盖章）
编制单位 法定代表人： |  |  | （签字盖章）
造价工程师 及注册证号： |  |  | （签字盖执业专用章）
编 制 时 间：

## 04 分类分项工程量清单
分类分项工程量清单
工程名称：大冶市金山店镇白云村村委会北侧不稳定边坡地质灾害治理工程 | [5 empty] | 第 1 页 共 2 页
序号 | 项目编码 | 项目名称 | 名称 | 计量单位 | 工程数量 |  | 主要技术条款编码 | 备注
|  | 坡面整形 | 坡面整形
| 500101005001 | 削方工程 | 1.土类分级:土石比1：9 2.断面形式及尺寸:边坡削清方 3.运距:由投标单位自行考虑 | m3 | 789.2
| 500101010001 | 土石方外运 | 运距 | m3 | 1058
|  | 挡墙工程 | 挡墙工程
| 500102004001 | 基槽石方开挖 | 1.钻爆特征:基槽石方开挖 | m3 | 177.84
| 500111001001 | 钢筋加工及安装 | 牌号 型号、规格 运距 | t | 2.76
| 500109001001 | C30 混凝土 | 部位及类型 设计龄期、强度等级及配合比 抗渗、抗冻、抗磨等要求 级配、拌制要求 运距 | m3 | 386
| 500110001001 | 模板制作与安装 | 模板 | m2 | 459.42
| 500103005001 | 反滤料填筑 | 1.颗粒级配:反滤层砂砾或者卵石（级配按规范执行） | m3 | 71.25
| 500105011001 | Φ100PVC排水管 | 泄水管 Φ50PVC排水管 | m | 72.2
| 500109009001 | 伸缩缝 | 1.填料的种类、规格:伸缩缝宽2cm，缝内填塞沥青木板； | m2 | 25.65
| 500103001001 | 覆土回填 | 1.土质及含水量:覆土 2.运距:由投标人自行考虑 | m3 | 358.76
| AB001 | 脚手架 | 1.根据现场实际情况搭设脚手架 | m2 | 171
| AB002 | 不锈钢护栏 | 1.具体尺寸和详细做法详见设计图纸 | m | 60
|  | 植草砖 | 植草砖
| 500103007001 | 中砂垫层 | 颗粒级配 分层厚度及碾压遍数 填筑体相对密度 运距 | m3 | 145
分类分项工程量清单
工程名称：大冶市金山店镇白云村村委会北侧不稳定边坡地质灾害治理工程 | [5 empty] | 第 2 页 共 2 页
序号 | 项目编码 | 项目名称 | 名称 | 计量单位 | 工程数量 |  | 主要技术条款编码 | 备注
| 500114001001 | 六角空心砖 | 运距 | m2 | 726
|  | 坡面绿化工程 | 坡面绿化工程
| 500103001002 | 覆土回填 | 1.土质及含水量:覆土 2.运距:由投标人自行考虑 | m3 | 145.13
| AB003 | 播撒草籽 | 播撒草籽 | m2 | 725.66
|  | 截、排水沟工程 | 截、排水沟工程
|  | 截水沟 | 截水沟
| 500102004002 | 基槽开挖 | 1.钻爆特征:基槽石方开挖 | m3 | 59.29
| 500109001002 | C30 混凝土 | 部位及类型 设计龄期、强度等级及配合比 抗渗、抗冻、抗磨等要求 级配、拌制要求 运距 | m3 | 44
| 500109009002 | 伸缩缝 | 1.填料的种类、规格:伸缩缝宽2cm，缝内填塞沥青木板； | m2 | 4.39
| 500110001002 | 模板制作与安装 | 模板 | m2 | 169.4
|  | 排水沟 | 排水沟
| 500102004003 | 基槽开挖 | 1.钻爆特征:基槽石方开挖 | m3 | 31.36
| 500109001003 | C30 混凝土 | 部位及类型 设计龄期、强度等级及配合比 抗渗、抗冻、抗磨等要求 级配、拌制要求 运距 | m3 | 20
| 500109009003 | 伸缩缝 | 1.填料的种类、规格:伸缩缝宽2cm，缝内填塞沥青木板； | m2 | 2.02
| 500110001003 | 模板制作与安装 | 模板 | m2 | 61.6
|  | 临时工程 | 临时工程
| 500114002003 | 临时用水 | 运距 | 项 | 1
| 500114002001 | 临时用电 | 运距 | km | 0.1
| 500114002002 | 临时道路 | 运距 | km | 0.1

## 05 措施项目清单
措施项目清单
工程名称：大冶市金山店镇白云村村委会北侧不稳定边坡地质灾害治理工程 |  | 第 1 页 共 1 页
序号 | 项目名称 |  | 备注
一 | 通用项目
1 | 环境保护费
2 | 文明施工措施
3 | 安全防护措施
4 | 小型临时工程
5 | 施工企业进退场费
6 | 大型设备安拆费
二 | 可计量措施

## 06 其他项目清单
其他项目清单计价表
工程名称：大冶市金山店镇白云村村委会北侧不稳定边坡地质灾害治理工程 |  | 第 1 页 共 1 页
序号 | 项目名称 |  | 金额（元） | 备注
1.1 | 招标人部分
1.1.1 | 暂列金额 |  | 161500
1.1.2 | 工程分包和材料购置费
1.1.2.1 | 工程分包费
1.1.2.2 | 材料购置费
1.1.3 | 其他
1.2 | 投标人部分
1.2.1 | 总承包服务费
1.2.2 | 其他

## 暂列金额表
暂列金额明细表
工程名称：大冶市金山店镇白云村村委会北侧不稳定边坡地质灾害治理工程 |  |  | 标段：挖土 |  | 第 1 页 共 1 页
序号 | 项目名称 | 计量单位 |  | 暂定金额（元） |  | 备注
1 | 独立费用 | 项 |  | 123100
2 | 基本预备费用 | 项 |  | 38400
合 计 |  |  |  | 0.00 |  | —
注：此表由招标人填写，如不能详列，也可只列暂列金额总额，投标人应将上述暂列金额计入投标总价中。