## 扉-1 招标工程量清单扉页
| 大冶市金湖街道办事处石任村户户通村前路扩宽和水塘安装护栏及港堤铺张工程（二次） |  |  |  | 工程
招 标 工 程 量 清 单
招 标 人： |  |  | 造价咨询人：
|  | （单位盖章） |  | (单位资质专用章)
法定代表人 或其授权人： |  |  | 法定代表人 或其授权人：
|  | (签字或盖章) |  | (签字或盖章)
编 制 人： |  |  | 复 核 人：
|  | (造价人员签字盖专用章) |  | (造价工程师签字盖专用章)
编制时间： |  | 年 月 日 | 复核时间： | 年 月 日
扉-1

## 表-01 总说明
总 说 明
工程名称： 大冶市金湖街道办事处石任村户户通村前路扩宽和水塘安装护栏及港堤铺张工程（二次） | 第 1 页 共 1 页
表-01

## 表-08 分部分项工程和单价措施项目清单与计价表
分部分项工程和单价措施项目清单与计价表
工程名称：大冶市金湖街道办事处石任村户户通村前路扩宽和水塘安装护栏及港堤铺张工程（二次） |  |  |  |  | 标段： |  |  | 第 1 页 共 2 页
序号 | 项目编码 | 项目名称 | 项目特征描述 | 计量单位 |  | 工程量 | 金额（元）
[7 empty] | 综合单价 |  | 合价 | 其中
暂估价
老水井段排水沟加盖板
1 | 040305004001 | 砖砌体 | 1.砖砌体墙墩 2.标砖、M7.5水泥砂浆砌筑 | m3 |  | 35.04
2 | 010512002001 | 空心板 | 1.预制空心板板底，厚120mm | m3 |  | 14.02
3 | 040203007002 | 水泥混凝土 | 1.沟盖板面层：商混、厚度100mm 2.混凝土强度等级：预拌混凝土 C30 3.塑料膜养护 | m2 |  | 146
分部小计
老水井塘周边排水及硬化
4 | 040101002001 | 挖沟槽土方 | 1.基槽开挖、人机配合 | m3 |  | 35
5 | 040501004001 | 塑料管 | 1.排水管：HDPE双壁波纹管DN300 | m |  | 35
6 | 040103001001 | 回填方 | 1.管沟回填，余方就地平整 | m3 |  | 35
7 | 040504001001 | 砌筑井 | 1.砖砌圆形污水检查井、砖砌直筒式 2.井内径700mm 井深1.2m | 座 |  | 2
8 | 040202001003 | 路床(槽）整形 | 1.路床整形 路床碾压检验 | m2 |  | 390.5
9 | 040203007003 | 水泥混凝土 | 1.混凝土厚度：200mm厚 2.混凝土强度等级：预拌混凝土 C30 3.塑料膜养护 4.切、灌缝 | m2 |  | 390.5
10 | 010403006001 | 石栏杆 | 1.石材栏杆 | m |  | 260
分部小计
村前路路面加宽
11 | 040202001001 | 路床(槽）整形 | 1.路床整形 路床碾压检验 | m2 |  | 309.6
本页小计
注：为计取规费等的使用，可在表中增设其中：“定额人工费”。
表—08
分部分项工程和单价措施项目清单与计价表
工程名称：大冶市金湖街道办事处石任村户户通村前路扩宽和水塘安装护栏及港堤铺张工程（二次） |  |  |  |  | 标段： |  |  | 第 2 页 共 2 页
序号 | 项目编码 | 项目名称 | 项目特征描述 | 计量单位 |  | 工程量 | 金额（元）
[7 empty] | 综合单价 |  | 合价 | 其中
暂估价
12 | 040203007001 | 水泥混凝土 | 1.混凝土厚度：200mm厚 2.混凝土强度等级：预拌混凝土 C30 3.塑料膜养护 4.切、灌缝 | m2 |  | 301
分部小计
港堤下面铺砖
13 | 040204001001 | 人行道整形碾压 | 1.人行道整形碾压 | m2 |  | 180
14 | 040204002001 | 人行道块料铺设 | 表层彩色步砖铺设 1.材料品种、规格：表层彩色步砖100*200*60mm | m2 |  | 180
分部小计
措施项目
15 | 041106001001 | 大型机械设备进出场及安拆 | 1.根据现场实际情况考虑 | 台．次 |  | 1
分部小计
本页小计
合 计
注：为计取规费等的使用，可在表中增设其中：“定额人工费”。
表—08

## 表-12 其他项目清单与计价汇总表
其他项目清单与计价汇总表
工程名称：大冶市金湖街道办事处石任村户户通村前路扩宽和水塘安装护栏及港堤铺张工程（二次） |  |  | 标段： |  | 第 1 页 共 1 页
序号 | 项目名称 | 金额（元） |  | 结算金额（元） |  | 备注
1 | 暂列金额 | 0.00 |  |  |  | 明细详见表-12-1
2 | 暂估价 | 0.00
2.1 | 材料暂估价 | — |  |  |  | 明细详见表-12-2
2.2 | 专业工程暂估价 | 0.00 |  |  |  | 明细详见表-12-3
3 | 计日工 |  |  |  |  | 明细详见表-12-4
4 | 总承包服务费 |  |  |  |  | 明细详见表-12-5
5 | 索赔与现场签证费 | 0.00
6 | 增值税 | 0.00
合 计 | [5 empty] | —
注：材料（工程设备）暂估单价进入清单项目综合单价，此处不汇总。
表—12

## 表-20 发包人提供材料和工程设备一览表
发包人提供材料和工程设备一览表
工程名称：大冶市金湖街道办事处石任村户户通村前路扩宽和水塘安装护栏及港堤铺张工程（二次） |  |  |  |  | 标段： |  | 第 1 页 共 1 页
序号 | 材料(工程设备) 名称、规格、型号 | 单位 | 数量 | 单价(元) |  | 交货方式 |  | 送达地点 | 备注
注：此表由招标人填写，供投标人在投标报价、确定总承包服务费时参考
表-20