## 扉-1 招标工程量清单扉页
| 灵乡镇大庄村幼泉纪湾沟渠整修工程 |  |  |  | 工程
招 标 工 程 量 清 单
招 标 人： |  |  | 造价咨询人：
|  | （单位盖章） |  | (单位资质专用章)
法定代表人 或其授权人： |  |  | 法定代表人 或其授权人：
|  | (签字或盖章) |  | (签字或盖章)
编 制 人： |  |  | 复 核 人：
|  | (造价人员签字盖专用章) |  | (造价工程师签字盖专用章)
编制时间： |  | 年 月 日 | 复核时间： | 年 月 日
扉-1

## 表-08 分部分项工程和单价措施项目清单与计价表
分部分项工程和单价措施项目清单与计价表
工程名称：灵乡镇大庄村幼泉纪湾沟渠整修工程 |  |  |  |  | 标段： |  |  | 第 1 页 共 2 页
序号 | 项目编码 | 项目名称 | 项目特征描述 | 计量单位 |  | 工程量 | 金额（元）
[7 empty] | 综合单价 |  | 合价 | 其中
暂估价
沟渠清淤
1 | 040101005001 | 挖淤泥、流砂 | 1.挖掘深度:0.3m | m3 |  | 244.33
2 | 040103002001 | 余方弃置 | 1.废弃料品种:淤泥 2.运距:投标人自定 | m3 |  | 244.33
分部小计
沟渠整修
3 | 040201022001 | 排水沟、截水沟 | 1.断面尺寸:沟壁高度1.2m,沟底净宽1m 2.沟壁、沟底：材料品种、厚度:100mm厚 3.材料:混凝土C25 4.模板及安装拆除 | m |  | 678.7
4 | 010401003001 | 实心砖墙 | 1.砖品种、规格、强度等级:水泥砖240*115*53mm 2.墙体类型:240mm厚 3.砂浆强度等级、配合比:M7.5 | m3 |  | 32.36
5 | 011201001001 | 墙面一般抹灰 | 1.墙体类型:外墙 2.面层厚度、砂浆配合比:20干混抹灰砂浆 DP M10 | m2 |  | 247
6 | 010501001001 | 垫层 | 1.混凝土种类:现浇C20 | m3 |  | 1.08
分部小计
机耕桥
7 | 010505003001 | 平板 | 1.混凝土种类:现浇C30 | m3 |  | 4.5
8 | 011702016001 | 平板 | 1.支撑高度:平板胶合板模板3.6m以内钢支撑 | m2 |  | 25.8
9 | 010515001001 | 现浇构件钢筋 | 1.钢筋种类、规格:HRB400直径14mm | t |  | 0.272
分部小计
启闭闸
10 | 040101002001 | 挖沟槽土方 | 1.土壤类别:综合土 2.挖土深度:1.5m | m3 |  | 0.27
11 | 040602031001 | 闸门 | 1.类型:闸门板1200*1200*10mm钢板 2.材质:刷防锈漆两遍 | 座 |  | 1
本页小计
注：为计取规费等的使用，可在表中增设其中：“定额人工费”。
表—08
分部分项工程和单价措施项目清单与计价表
工程名称：灵乡镇大庄村幼泉纪湾沟渠整修工程 |  |  |  |  | 标段： |  |  | 第 2 页 共 2 页
序号 | 项目编码 | 项目名称 | 项目特征描述 | 计量单位 |  | 工程量 | 金额（元）
[7 empty] | 综合单价 |  | 合价 | 其中
暂估价
12 | 040602035001 | 启闭机 | 1.类型:启闭机 手摇式、螺杆直径50mm | 台 |  | 1
13 | 010502001001 | 矩形柱 | 1.混凝土种类:现浇C25 | m3 |  | 0.24
14 | 010505001001 | 有梁板 | 1.混凝土种类:现浇C25 | m3 |  | 0.44
15 | 011702002001 | 矩形柱 | 矩形柱 胶合板模板 钢支撑3.6m以内 | m2 |  | 4.8
16 | 011702014001 | 有梁板 | 1.支撑高度:有梁板胶合板模板3.6m以内钢支撑 | m2 |  | 1.34
17 | 010515001002 | 现浇构件钢筋 | 1.钢筋种类、规格:HRB400直径14mm | t |  | 0.037
18 | 010515001003 | 现浇构件钢筋 | 1.钢筋种类、规格:HPB300直径8mm | t |  | 0.007
分部小计
护坡
19 | 040101001001 | 挖一般土方 | 1.土壤类别:平整场地 | m2 |  | 280
20 | 040303001001 | 混凝土垫层 | 1.混凝土强度等级:C25 | m3 |  | 28
21 | 010607005001 | 钢丝网加固 | 1.材料品种、规格:镀锌钢丝网30*30mm | m2 |  | 280
22 | 010516002001 | 预埋铁件 | 1.钢材种类:HRB400直径12mm 2.铁件尺寸:单根长度400mm | t |  | 0.043
分部小计
措施项目
分部小计
本页小计
合 计
注：为计取规费等的使用，可在表中增设其中：“定额人工费”。
表—08

## 表-12 其他项目清单与计价汇总表
其他项目清单与计价汇总表
工程名称：灵乡镇大庄村幼泉纪湾沟渠整修工程 |  |  | 标段： |  | 第 1 页 共 1 页
序号 | 项目名称 | 金额（元） |  | 结算金额（元） |  | 备注
1 | 暂列金额 | 0.00 |  |  |  | 明细详见表-12-1
2 | 暂估价 | 0.00
2.1 | 材料暂估价 | — |  |  |  | 明细详见表-12-2
2.2 | 专业工程暂估价 | 0.00 |  |  |  | 明细详见表-12-3
3 | 计日工 |  |  |  |  | 明细详见表-12-4
4 | 总承包服务费 |  |  |  |  | 明细详见表-12-5
5 | 索赔与现场签证费 | 0.00
6 | 增值税 | 0.00
合 计 | [5 empty] | —
注：材料（工程设备）暂估单价进入清单项目综合单价，此处不汇总。
表—12