## 扉-1 招标工程量清单扉页
| 金湖街办石花村石花小学道路维修工程 |  |  |  | 工程
招 标 工 程 量 清 单
招 标 人： |  |  | 造价咨询人：
|  | （单位盖章） |  | (单位资质专用章)
法定代表人 或其授权人： |  |  | 法定代表人 或其授权人：
|  | (签字或盖章) |  | (签字或盖章)
编 制 人： |  |  | 复 核 人：
|  | (造价人员签字盖专用章) |  | (造价工程师签字盖专用章)
编制时间： |  | 年 月 日 | 复核时间： | 年 月 日
扉-1

## 表-08 分部分项工程和单价措施项目清单与计价表
分部分项工程和单价措施项目清单与计价表
工程名称：金湖街办石花村石花小学道路维修工程 |  |  |  |  | 标段： |  |  | 第 1 页 共 2 页
序号 | 项目编码 | 项目名称 | 项目特征描述 | 计量单位 |  | 工程量 | 金额（元）
[7 empty] | 综合单价 |  | 合价 | 其中
暂估价
五组花井湾
1 | 041001001001 | 拆除路面 | 1.材质:混凝土 2.厚度:200mm | m2 |  | 175.95
2 | 040103002001 | 余方弃置 | 1.废弃料品种:混凝土、沥青混凝土破块 2.运距:施工方自行考虑 | m3 |  | 175.9
3 | 040101001001 | 挖一般土方 | 1.土壤类别:综合土 2.挖土深度:400mm | m3 |  | 140.64
4 | 040103002002 | 余方弃置 | 1.废弃料品种:废弃土 2.运距:施工方自行考虑 | m3 |  | 140.64
5 | 040202011001 | 碎石 | 1.石料规格:碎石 2.厚度:200mm | m2 |  | 527.5
6 | 040203007001 | 水泥混凝土 | 1.混凝土强度等级:C30商品混凝土 2.厚度:200mm 3.养护:塑料膜养护 | m2 |  | 1216.7
7 | 040901001001 | 现浇构件钢筋 | 1.钢筋种类:圆钢 2.钢筋规格:直径12mm 3.钢筋间距200mm | t |  | 8.643
8 | 011609001001 | 栏杆、栏板拆除 | 1.栏杆、栏板种类:石质栏杆 | m |  | 17.7
9 | 04B001 | 石质栏杆 | 1.石质栏杆 | m |  | 17.7
分部小计
六组石宏满湾
10 | 040103002003 | 余方弃置 | 1.废弃料品种:砖渣 2.运距:施工方自行考虑 | m3 |  | 123.6
11 | 040202001001 | 路床(槽）整形 | 1.路床(槽）整形 | m2 |  | 247.2
12 | 040203007002 | 水泥混凝土 | 1.混凝土强度等级:C30商品混凝土 2.厚度:200mm 3.养护:塑料膜养护 | m2 |  | 247.2
13 | 040204001001 | 人行道整形碾压 | 1.人行道整形碾压 | m2 |  | 124.8
14 | 040204003001 | 现浇混凝土人行道及进口坡 | 1.混凝土强度等级:C30商品混凝土 2.厚度:80mm | m2 |  | 124.8
本页小计
注：为计取规费等的使用，可在表中增设其中：“定额人工费”。
表—08
分部分项工程和单价措施项目清单与计价表
工程名称：金湖街办石花村石花小学道路维修工程 |  |  |  |  | 标段： |  |  | 第 2 页 共 2 页
序号 | 项目编码 | 项目名称 | 项目特征描述 | 计量单位 |  | 工程量 | 金额（元）
[7 empty] | 综合单价 |  | 合价 | 其中
暂估价
15 | 040204002001 | 人行道块料铺设 | 1.块料品种、规格:30mm厚芝麻灰火烧板 2.结合层材料品种、厚度:30mm厚1:3干硬性水泥砂浆 | m2 |  | 124.8
16 | 010401003001 | 实心砖墙 | 1.部位:花池池壁 2.砖品种、规格、强度等级:蒸压灰砂砖 240*115*53 3.墙体厚度:240mm 4.砂浆强度等级、配合比:M5.0水泥砂浆砌筑 | m3 |  | 5.11
17 | 011204003001 | 块料墙面 | 1.部位:花池池壁 2.面层材料品种、规格、颜色:陶瓷锦砖 | m2 |  | 63.05
18 | 050101009001 | 种植土回（换）填 | 1.回填土质要求:种植土 | m3 |  | 20.8
19 | 050102001001 | 桂花 | 1.种类:桂花 2.胸径或干径:10cm 3.养护期:一年 | 株 |  | 10
20 | 050102002001 | 栽植灌木 | 1.种类:红花继木 2.蓬径:81-100cm 3.养护期:一年 | 株 |  | 10
21 | 050102007001 | 栽植色带 | 1.苗木、花卉种类:红叶石楠 2.单位面积株数:36株/m2 3.养护期:一年 | m2 |  | 41.6
分部小计
措施项目
22 | 041106001001 | 大型机械设备进出场及安拆 | 1.机械设备名称:履带式挖掘机 | 台．次 |  | 1
23 | 041106001002 | 大型机械设备进出场及安拆 | 1.机械设备名称:履带式推土机 | 台．次 |  | 1
24 | 041106001003 | 大型机械设备进出场及安拆 | 1.机械设备名称:压路机 | 台．次 |  | 1
分部小计
本页小计
合 计
注：为计取规费等的使用，可在表中增设其中：“定额人工费”。
表—08