## 封-1 招标工程量清单封面
| 大冶市刘仁八镇岩山村胡家湾无公害厕所改造工程 |  |  | 工程
招 标 工 程 量 清 单
招 标 人：
(单位盖章)
造价咨询人：
(单位盖章)
年 月 日
封-1

## 扉-1 招标工程量清单扉页
| 大冶市刘仁八镇岩山村胡家湾无公害厕所改造工程 |  |  |  | 工程
招 标 工 程 量 清 单
招 标 人： |  |  | 造价咨询人：
|  | （单位盖章） |  | (单位资质专用章)
法定代表人 或其授权人： |  |  | 法定代表人 或其授权人：
|  | (签字或盖章) |  | (签字或盖章)
编 制 人： |  |  | 复 核 人：
|  | (造价人员签字盖专用章) |  | (造价工程师签字盖专用章)
编制时间： |  | 年 月 日 | 复核时间： | 年 月 日
扉-1

## 表-08 分部分项工程和单价措施项目清单与计价表
分部分项工程和单价措施项目清单与计价表
工程名称：大冶市刘仁八镇岩山村胡家湾无公害厕所改造工程 |  |  |  |  | 标段：大冶市刘仁八镇岩山村胡家湾无公害厕所改造工程 |  |  | 第 1 页 共 2 页
序号 | 项目编码 | 项目名称 | 项目特征描述 | 计量单位 |  | 工程量 | 金额（元）
[7 empty] | 综合单价 |  | 合价 | 其中
暂估价
整个项目
1 | 010101003001 | 挖沟槽土方 | 1.土壤类别:按现场综合取定 2.挖土深度:≤4m | m3 |  | 623.2
2 | 040103001001 | 回填方 | 1.密实度要求:规范要求 2.填方材料品种:原土回填 | m3 |  | 183.48
3 | 010103002001 | 余方弃置 | 1.废弃料品种:土方 2.运距:由投标人按现场情况综合取定 | m3 |  | 439.72
4 | 010501001001 | 垫层 | 1.混凝土种类:C25预拌混凝土 2.厚度:10cm | m3 |  | 9.46
5 | 010904002001 | 楼（地）面涂膜防水 | 1.防水膜品种:聚氨酯防水涂膜 2.涂膜厚度、遍数:1.5mm厚、一遍 | m2 |  | 94.6
6 | 010401012001 | 零星砌砖 | 1.零星砌砖名称、部位:化粪池 2.砖品种、规格、强度等级:蒸压灰砂砖 240*115*53 3.砂浆强度等级、配合比:1：2防水砂浆 | m3 |  | 82.68
7 | 011201001001 | 墙面一般抹灰 | 1.墙体类型:砖墙 2.底层厚度、砂浆配合比:干混抹灰砂浆 DP M10 | m2 |  | 471
8 | 010512008001 | 盖板 | 1.混凝土强度等级:C25预制混凝土 | m3 |  | 11.33
9 | 041001001001 | 拆除路面 | 1.材质:无筋混凝土 2.厚度:20cm | m2 |  | 400
10 | 040103002001 | 余方弃置 | 1.废弃料品种:混凝土破块 2.运距:由投标人根据施工现场实际情况自行考虑 | m3 |  | 80
11 | 040501004001 | 塑料管 | 1.垫层、基础材质及厚度:10cm厚C25混凝土垫层 2.材质及规格:DN300PE波纹管 3.连接形式:胶圈接口 | m |  | 800
12 | 031001006001 | 塑料管 | 1.材质、规格:Ф110排水管 2.连接形式:粘接 3.弯头链接 | m |  | 1000
本页小计
注：为计取规费等的使用，可在表中增设其中：“定额人工费”。
表—08
分部分项工程和单价措施项目清单与计价表
工程名称：大冶市刘仁八镇岩山村胡家湾无公害厕所改造工程 |  |  |  |  | 标段：大冶市刘仁八镇岩山村胡家湾无公害厕所改造工程 |  |  | 第 2 页 共 2 页
序号 | 项目编码 | 项目名称 | 项目特征描述 | 计量单位 |  | 工程量 | 金额（元）
[7 empty] | 综合单价 |  | 合价 | 其中
暂估价
13 | 040203007001 | 水泥混凝土 | 1.混凝土强度等级:C30预拌混凝土 2.厚度:20cm 3.路面养护 | m2 |  | 400
分部小计
措施项目
14 | 011705001001 | 大型机械设备进出场及安拆 | 1.机械设备名称:履带式挖掘机1m3以内 | 台·次 |  | 1
分部小计
本页小计
合 计
注：为计取规费等的使用，可在表中增设其中：“定额人工费”。
表—08