## 扉-1 招标工程量清单扉页
还地桥镇塘桥村排形地湾共同缔造项目
招 标 工 程 量 清 单
招 标 人： |  |  | 造价咨询人：
|  | （单位盖章） |  | (单位资质专用章)
法定代表人 或其授权人： |  |  | 法定代表人 或其授权人：
|  | (签字或盖章) |  | (签字或盖章)
编 制 人： |  |  | 复 核 人：
|  | (造价人员签字盖专用章) |  | (造价工程师签字盖专用章)
编制时间： |  | 年 月 日 | 复核时间： | 年 月 日
扉-1

## 表-08 分部分项工程和单价措施项目清单与计价表
分部分项工程和单价措施项目清单与计价表
工程名称：还地桥镇塘桥村排形地湾共同缔造项目 |  |  |  |  | 标段： |  |  | 第 1 页 共 9 页
序号 | 项目编码 | 项目名称 | 项目特征描述 | 计量单位 |  | 工程量 | 金额（元）
[7 empty] | 综合单价 |  | 合价 | 其中
暂估价
景墙
1 | 010401003006 | 实心砖墙 | 1.240*120*60厚清水砖 | m3 |  | 57.83
2 | 010901001001 | 瓦屋面 | 1.青瓦压顶 | m |  | 43.29
3 | 01B005 | 成品造型轮胎 | 1.成品造型轮胎 | 套 |  | 18
4 | 01B011 | 成品石槽 | 1.900*300*200 | 套 |  | 24
5 | 01B012 | 成品石磨 | 1.成品石磨450*50 | 套 |  | 24
6 | 01B015 | 成品陶罐 | 1.成品陶罐 | 套 |  | 24
7 | 01B013 | 柳桉木板 | 1.柳桉木板 | m2 |  | 0.72
8 | 01B014 | 木头 | 1.木头 | m3 |  | 0.09
分部小计
入口景墙
9 | 010101003007 | 挖沟槽土方 | 1.土壤类别:三类土 2.挖土深度:详见设计 | m3 |  | 1.71
10 | 010103001007 | 回填方 | 1.回填土 夯填土 机械 槽坑 | m3 |  | 0.64
11 | 010103002011 | 余方弃置 | 1.废弃料品种:余土 2.运距:自行考虑 | m3 |  | 1.07
12 | 010501001012 | 垫层 | 1.混凝土种类:商砼 2.混凝土强度等级:C15 | m3 |  | 0.29
13 | 010401003007 | 实心砖墙 | 1.240*120*60厚清水砖 | m3 |  | 1.07
14 | 011508004001 | 金属字 | 1.金属字＞1.0m2 其他面 | 个 |  | 4
15 | 01B009 | 铝合金造型画 | 1.铝合金造型画 | m2 |  | 4.5
分部小计
刷黑+路灯
16 | 040203003001 | 透层、粘层 | 1.黏层 水泥混凝土 乳化沥青 0.4kg/m2 | m2 |  | 4840.5
17 | 040203006001 | 沥青混凝土 | 1.沥青混凝土种类:AC-16C中粒式沥青混凝土 2.厚度:5cm | m2 |  | 4840.5
本页小计
注：为计取规费等的使用，可在表中增设其中：“定额人工费”。
表—08
分部分项工程和单价措施项目清单与计价表
工程名称：还地桥镇塘桥村排形地湾共同缔造项目 |  |  |  |  | 标段： |  |  | 第 2 页 共 9 页
序号 | 项目编码 | 项目名称 | 项目特征描述 | 计量单位 |  | 工程量 | 金额（元）
[7 empty] | 综合单价 |  | 合价 | 其中
暂估价
18 | 040805002001 | 中杆照明灯 | 1.成品太阳能路灯 2.路灯高度：6米 | 套 |  | 31
19 | 040805001001 | 常规照明灯 | 1.挂墙式成品太阳能路灯 | 套 |  | 17
分部小计
透水路面
20 | 040204001001 | 人行道整形碾压 | 1.人行道整形碾压 | m2 |  | 1269.96
21 | 040204003002 | 透水混凝土人行道 | 1.素土夯实 2.200厚碎石垫层 3.20厚粗砂找平 4.50厚原色底层 5.30厚彩色面层 6.保护剂涂层 | m2 |  | 1269.96
分部小计
仿木纹栏杆
22 | 011503004002 | 仿木纹栏杆 | 1.仿木纹成品混凝土栏杆 2.面刷木纹漆 3.详见图纸 | m |  | 334.9
分部小计
小游园建设+不锈钢围栏
不锈钢围栏
23 | 010101003006 | 挖沟槽土方 | 1.土壤类别:三类土 2.挖土深度:详见设计 | m3 |  | 92.66
24 | 010101004003 | 挖基坑土方 | 1.土壤类别:三类土 2.挖土深度:详见设计图 | m3 |  | 40.45
25 | 010103001006 | 回填方 | 1.回填土 夯填土 机械 槽坑 | m3 |  | 53.12
26 | 010103002009 | 余方弃置 | 1.废弃料品种:余土 2.运距:自行考虑 | m3 |  | 79.99
27 | 010501001009 | 垫层 | 1.混凝土种类:商砼 2.混凝土强度等级:C15 | m3 |  | 16.71
28 | 010401001003 | 砖基础 | 1.砖品种、规格、强度等级:MU10页岩砖 2.砂浆强度等级:M7.5水泥砌筑砂浆 | m3 |  | 63.28
本页小计
注：为计取规费等的使用，可在表中增设其中：“定额人工费”。
表—08
分部分项工程和单价措施项目清单与计价表
工程名称：还地桥镇塘桥村排形地湾共同缔造项目 |  |  |  |  | 标段： |  |  | 第 3 页 共 9 页
序号 | 项目编码 | 项目名称 | 项目特征描述 | 计量单位 |  | 工程量 | 金额（元）
[7 empty] | 综合单价 |  | 合价 | 其中
暂估价
29 | 010401003005 | 实心砖墙 | 1.砖品种、规格、强度等级:MU10页岩砖 2.砂浆强度等级:M7.5水泥砌筑砂浆 | m3 |  | 21.95
30 | 010401009003 | 实心砖柱 | 1.砖品种、规格、强度等级:MU10页岩砖 2.砂浆强度等级:M7.5水泥砌筑砂浆 | m3 |  | 14.11
31 | 010401012005 | 零星砌砖（压顶） | 1.砖品种、规格、强度等级:MU10页岩砖 2.砂浆强度等级:M7.5水泥砌筑砂浆 | m3 |  | 1.52
32 | 011201001005 | 墙面一般抹灰 | 1.墙体类型:围墙 2.面层厚度、砂浆配合比:20厚1：2.5水泥砂浆分层抹平 | m2 |  | 219.46
33 | 011202001003 | 柱、梁面一般抹灰 | 1.柱（梁）体类型:围墙柱 2.面层厚度、砂浆配合比:20厚1：2.5水泥砂浆分层抹平 | m2 |  | 49.18
34 | 011204003003 | 块料墙面 | 1.120*240*20厚青砖片 | m2 |  | 260.1
35 | 011503001004 | 金属扶手、栏杆、栏板 | 1.不锈钢围栏 | m |  | 152.4
分部小计
小游园
36 | 010501001006 | 垫层 | 1.混凝土种类:商砼 2.混凝土强度等级:C15 | m3 |  | 4.59
37 | 010403004001 | 石挡土墙 | 1.石料种类、规格:毛料石 2.勾缝要求:凸缝 3.砂浆强度等级、配合比:M5.0水泥砂浆砌筑 | m3 |  | 28.61
38 | 050101001002 | 砍伐乔木 | 1.砍挖竹及根 | m2 |  | 185.5
39 | 010103001003 | 回填方 | 1.回填土（外运土） | m3 |  | 107.2
40 | 011101001006 | 水泥砂浆楼地面 | 1.40厚1：3水泥砂浆抹面压光 2.素水泥砂浆结合层 | m2 |  | 134
41 | 011108002001 | 拼碎石材零星项目 | 1.灰黑色花岗岩面层拼图 2.40厚1：3干硬性水泥砂浆 | m2 |  | 17.94
本页小计
注：为计取规费等的使用，可在表中增设其中：“定额人工费”。
表—08
分部分项工程和单价措施项目清单与计价表
工程名称：还地桥镇塘桥村排形地湾共同缔造项目 |  |  |  |  | 标段： |  |  | 第 4 页 共 9 页
序号 | 项目编码 | 项目名称 | 项目特征描述 | 计量单位 |  | 工程量 | 金额（元）
[7 empty] | 综合单价 |  | 合价 | 其中
暂估价
42 | 040204004001 | 安砌侧(平、缘）石 | 1.安砌侧石 石质 | m |  | 34.06
43 | 010401012008 | 零星砌砖 | 1.砖品种、规格、强度等级:MU10灰砂砖 2.墙体类型:花池 3.砂浆强度等级、配合比:M7.5水泥砌筑砂浆 | m3 |  | 8.05
44 | 011203001002 | 零星项目一般抹灰 | 1.墙体类型:花池 2.面层厚度、砂浆配合比:20厚1：3水泥砂浆分层抹平 | m2 |  | 19.79
45 | 011206001001 | 石材零星项目 | 1.300*600*30花岗岩 | m2 |  | 19.79
分部小计
分部小计
道路硬化
46 | 040202001001 | 路床(槽）整形 | 1.路床整形 路床碾压检验 | m2 |  | 2046.73
47 | 040202011001 | 碎石 | 1.石料规格:碎石摊铺 2.厚度:10cm | m2 |  | 2046.73
48 | 040203007001 | 水泥混凝土 | 1.混凝土强度等级:C25 2.厚度:10cm 3.棉毡养护 | m2 |  | 1234.53
49 | 040203007003 | 水泥混凝土 | 1.混凝土强度等级:C25 2.厚度:20cm 3.棉毡养护 | m2 |  | 812.2
50 | 01B001 | 整栋房屋拆除 | 1.整栋房屋拆除 2.砖木结构 | m2 |  | 25
分部小计
荒地围护
51 | 010501001001 | 垫层 | 1.混凝土种类:商砼 2.混凝土强度等级:C15 | m3 |  | 6.68
52 | 010401012006 | 零星砌砖 | 1.砖品种、规格、强度等级:MU10灰砂砖 2.墙体类型:花池 3.砂浆强度等级、配合比:M7.5水泥砌筑砂浆 | m3 |  | 28.8
本页小计
注：为计取规费等的使用，可在表中增设其中：“定额人工费”。
表—08
分部分项工程和单价措施项目清单与计价表
工程名称：还地桥镇塘桥村排形地湾共同缔造项目 |  |  |  |  | 标段： |  |  | 第 5 页 共 9 页
序号 | 项目编码 | 项目名称 | 项目特征描述 | 计量单位 |  | 工程量 | 金额（元）
[7 empty] | 综合单价 |  | 合价 | 其中
暂估价
53 | 011201001001 | 墙面一般抹灰 | 1.墙体类型:花池 2.面层厚度、砂浆配合比:20厚1：3水泥砂浆分层抹平 | m2 |  | 240.03
54 | 011101001001 | 围墙顶面 | 1.面层厚度、砂浆配合比:20厚1：3水泥砂浆分层抹平 | m2 |  | 36.46
55 | 011406001002 | 抹灰面油漆 | 1.外墙丙烯酸酯涂料 墙面 两遍 | m2 |  | 276.49
56 | 010101003001 | 挖沟槽土方（荒地围护） | 1.土壤类别:三类土 2.挖土深度:详见设计 | m3 |  | 9.72
57 | 010103002005 | 余方弃置 | 1.废弃料品种:余土 2.运距:自行考虑 | m3 |  | 9.72
分部小计
广场拆除+花池
58 | 050102002001 | 起挖灌木 | 1.种类:红叶石楠球 2.冠丛高:120cm 3.蓬径:120cm 4.起挖方式:带土球 | 株 |  | 18
59 | 050102002002 | 栽植灌木 | 1.种类:红叶石楠球 2.冠丛高:120cm 3.蓬径:120cm 4.养护期：1年 | 株 |  | 18
60 | 041001005001 | 拆除侧、平(缘）石 | 1.拆除预制侧缘石 侧石 混凝土 | m |  | 112
61 | 041001003001 | 拆除基层 | 1.风镐拆除 石质块料面层含砂浆结合层 | m2 |  | 137.2
62 | 010103002003 | 余方弃置 | 1.人工运石碴实际运距(m):150 | m3 |  | 12.43
63 | 010101002001 | 挖一般土方 | 1.土壤类别:三类土 2.挖土深度:0.2米 | m3 |  | 108.44
64 | 010103002004 | 余方弃置 | 1.废弃料品种:余土 2.运距:自行考虑 | m3 |  | 108.44
65 | 010401012007 | 零星砌砖 | 1.砖品种、规格、强度等级:MU10灰砂砖 2.墙体类型:花池 3.砂浆强度等级、配合比:M7.5水泥砌筑砂浆 | m3 |  | 2.14
本页小计
注：为计取规费等的使用，可在表中增设其中：“定额人工费”。
表—08
分部分项工程和单价措施项目清单与计价表
工程名称：还地桥镇塘桥村排形地湾共同缔造项目 |  |  |  |  | 标段： |  |  | 第 6 页 共 9 页
序号 | 项目编码 | 项目名称 | 项目特征描述 | 计量单位 |  | 工程量 | 金额（元）
[7 empty] | 综合单价 |  | 合价 | 其中
暂估价
66 | 010501001010 | 垫层 | 1.混凝土种类:商砼 2.混凝土强度等级:C15 | m3 |  | 0.78
67 | 011203001001 | 零星项目一般抹灰 | 1.墙体类型:花池 2.面层厚度、砂浆配合比:20厚1：3水泥砂浆分层抹平 | m2 |  | 12.3
68 | 011406001004 | 抹灰面油漆 | 1.外墙丙烯酸酯涂料 墙面 两遍 | m2 |  | 10.5
分部小计
篮球场改造+花池
花池
69 | 010101003005 | 挖沟槽土方 | 1.土壤类别:三类土 2.挖土深度:详见设计图 | m3 |  | 33.47
70 | 010103001005 | 回填方 | 1.回填土 夯填土 机械 槽坑 | m3 |  | 13.39
71 | 010103002008 | 余方弃置 | 1.废弃料品种:余土 2.运距:自行考虑 | m3 |  | 20.08
72 | 040202011006 | 碎石 | 1.石料规格:碎石 2.厚度:10cm | m2 |  | 66.95
73 | 010501001008 | 垫层 | 1.混凝土种类:商砼 2.混凝土强度等级:c20 | m3 |  | 4.78
74 | 010403003002 | 石墙 | 1.石料种类、规格:φ100-250毛料石 | m3 |  | 17.22
75 | 010401012004 | 零星砌砖（花池） | 1.240*120*60厚红色清水砖 | m3 |  | 2.75
分部小计
篮球场
76 | 011101006001 | 地坪漆 | 1.整体面层 801胶水泥彩色地面 | m2 |  | 399
77 | 01B002 | 成品篮球架 | 1.成品篮球架 | 套 |  | 2
78 | 011503001001 | 金属扶手、栏杆、栏板 | 1.成品金属栏杆 安装 | m |  | 21
79 | 011101001005 | 水泥砂浆楼地面 | 1.20厚水泥砂浆找平层 | m2 |  | 399
分部小计
分部小计
本页小计
注：为计取规费等的使用，可在表中增设其中：“定额人工费”。
表—08
分部分项工程和单价措施项目清单与计价表
工程名称：还地桥镇塘桥村排形地湾共同缔造项目 |  |  |  |  | 标段： |  |  | 第 7 页 共 9 页
序号 | 项目编码 | 项目名称 | 项目特征描述 | 计量单位 |  | 工程量 | 金额（元）
[7 empty] | 综合单价 |  | 合价 | 其中
暂估价
池塘改造
池塘1
80 | 011609001001 | 栏杆、栏板拆除 | 1.大理石栏杆拆除 | m |  | 132.32
81 | 01B004 | 大理石栏杆安装 | 1.大理石栏杆安装（主材利旧） | m |  | 48
分部小计
池塘2
82 | 010403004002 | 石挡土墙 | 1.石料种类、规格:毛料石 2.勾缝要求:凸缝 3.砂浆强度等级、配合比:M5.0水泥砂浆砌筑 | m3 |  | 323.72
83 | 011101001004 | 水泥砂浆楼地面（挡土墙顶部找平） | 1.30厚干混地面砂浆 DS M20找平 | m2 |  | 36
分部小计
分部小计
绿化
84 | 050102001001 | 栽植乔木 | 1.种类:桂花 2.胸径或干径:8-9cm 3.起挖方式:带土球 4.养护期:1年 | 株 |  | 25
85 | 050102001002 | 栽植乔木 | 1.种类:栾树 2.胸径或干径:12cm 3.起挖方式:带土球 4.养护期:1年 | 株 |  | 30
86 | 050102001004 | 栽植乔木 | 1.种类:银杏 2.胸径或干径:10cm 3.起挖方式:带土球 4.养护期:1年 | 株 |  | 25
87 | 050102001003 | 栽植乔木 | 1.种类:紫薇 2.胸径或干径:8cm 3.起挖方式:带土球 4.养护期:1年 | 株 |  | 8
本页小计
注：为计取规费等的使用，可在表中增设其中：“定额人工费”。
表—08
分部分项工程和单价措施项目清单与计价表
工程名称：还地桥镇塘桥村排形地湾共同缔造项目 |  |  |  |  | 标段： |  |  | 第 8 页 共 9 页
序号 | 项目编码 | 项目名称 | 项目特征描述 | 计量单位 |  | 工程量 | 金额（元）
[7 empty] | 综合单价 |  | 合价 | 其中
暂估价
88 | 050102002003 | 栽植灌木 | 1.种类:茶梅球 2.冠丛高:1米 3.蓬径:1米 4.起挖方式:带土球 5.养护期:1年 | 株 |  | 14
89 | 050102002004 | 栽植灌木 | 1.种类:黄杨球 2.冠丛高:0.8米 3.蓬径:0.8米 4.起挖方式:带土球 5.养护期:1年 | 株 |  | 13
90 | 050102007001 | 栽植色带 | 1.苗木、花卉种类:绣球花 2.株高或蓬径:H:30-35cm 3.单位面积株数:25株/㎡ 4.养护期:1面 | m2 |  | 0.65
91 | 050102007002 | 栽植色带 | 1.苗木、花卉种类:南天竹 2.株高或蓬径:H:20-25cm 3.单位面积株数:49株/㎡ 4.养护期:1面 | m2 |  | 0.8
92 | 050102007003 | 栽植色带 | 1.苗木、花卉种类:粉花绣线菊 2.株高或蓬径:H:30-35cm 3.单位面积株数:36株/㎡ 4.养护期:1面 | m2 |  | 0.65
93 | 050102007004 | 栽植色带 | 1.苗木、花卉种类:红花继木 2.株高或蓬径:H:30-35cm 3.单位面积株数:36株/㎡ 4.养护期:1面 | m2 |  | 38
94 | 050102007005 | 栽植色带 | 1.苗木、花卉种类:金边黄杨 2.株高或蓬径:H:30-35cm 3.单位面积株数:36株/㎡ 4.养护期:1面 | m2 |  | 24
95 | 050102007006 | 栽植色带 | 1.苗木、花卉种类:红叶石楠 2.株高或蓬径:H:30-35cm 3.单位面积株数:36株/㎡ 4.养护期:1面 | m2 |  | 45
96 | 050102007007 | 栽植色带 | 1.苗木、花卉种类:金森女贞 2.株高或蓬径:H:50-55cm 3.单位面积株数:36株/㎡ 4.养护期:1面 | m2 |  | 15
本页小计
注：为计取规费等的使用，可在表中增设其中：“定额人工费”。
表—08
分部分项工程和单价措施项目清单与计价表
工程名称：还地桥镇塘桥村排形地湾共同缔造项目 |  |  |  |  | 标段： |  |  | 第 9 页 共 9 页
序号 | 项目编码 | 项目名称 | 项目特征描述 | 计量单位 |  | 工程量 | 金额（元）
[7 empty] | 综合单价 |  | 合价 | 其中
暂估价
97 | 050102012001 | 铺种草皮 | 1.草皮种类:马尼拉 2.铺种方式:满铺 3.养护期:1年 | m2 |  | 136
分部小计
措施项目
98 | 011705001001 | 大型机械设备进出场及安拆 | 1.常用大型机械场外运输费用(25km以内) 履带式挖掘机1m3以内 2.常用大型机械场外运输费用(25km以内) 沥青混凝土摊铺机(带自动找平) 载重量12t 3.常用大型机械每安装和拆卸一次费用 沥青混凝土摊铺机(带自动找平) 载重量12t | 台·次 |  | 1
分部小计
本页小计
合 计
注：为计取规费等的使用，可在表中增设其中：“定额人工费”。
表—08

## 表-11 总价措施项目清单与计价表
总价措施项目清单与计价表
工程名称：还地桥镇塘桥村排形地湾共同缔造项目 |  |  |  |  | 标段： |  | 第 1 页 共 4 页
项目编码 | 项目名称 | 计算基础 | 费率 (%) | 金额 (元) |  | 调整费率 (%) |  | 调整后金额 (元) | 备注
2.1 | 安全文明施工费
011707001001 | 安全文明施工费（房屋建筑工程)
011707001002 | 安全文明施工费（装饰工程）
031302001001 | 安全文明施工费（通用安装工程）
041109001001 | 安全文明施工费（市政工程）
050405001002 | 安全文明施工费（园建工程）
050405001001 | 安全文明施工费（绿化工程）
011707001003 | 安全文明施工费（土石方工程）
011707001004 | 安全文明施工费（房修结构装饰装修工程)
011707001005 | 安全文明施工费（房修安装工程)
171902001001 | 安全文明施工费（管廊维护土建保洁检测工程)
171902001002 | 安全文明施工费（管廊维护附属工程)
041109001002 | 安全文明施工费（市政养护通用道路排水桥梁隧道工程)
041109001003 | 安全文明施工费（市政养护照明工程)
021007001001 | 安全文明施工费（仿古建筑工程）
2.2 | 夜间施工增加费
011707002001 | 夜间施工增加费（房屋建筑工程)
011707002002 | 夜间施工增加费（装饰工程）
031302002001 | 夜间施工增加费（通用安装工程）
编制人（造价人员）： |  |  |  |  | 复核人（造价工程师）：
注：1.“计算基础”中安全文明施工费可为“定额基价”、“定额人工费”或“定额人工费+定额机械费”，其他项目可为“定额人工费”或“定额人工费+定额机械费”。 2.按施工方案计算的措施费，若无“计算基础”和“费率”的数值，也可只填“金额”数值，但应在备注栏说明施工方案出处或计算方法。
表-11
总价措施项目清单与计价表
工程名称：还地桥镇塘桥村排形地湾共同缔造项目 |  |  |  |  | 标段： |  | 第 2 页 共 4 页
项目编码 | 项目名称 | 计算基础 | 费率 (%) | 金额 (元) |  | 调整费率 (%) |  | 调整后金额 (元) | 备注
041109002001 | 夜间施工增加费（市政工程）
050405002002 | 夜间施工增加费（园建工程）
050405002001 | 夜间施工增加费（绿化工程）
011707002003 | 夜间施工增加费（土石方工程）
041109002002 | 夜间施工增加费（市政养护通用道路排水桥梁隧道工程）
041109002003 | 夜间施工增加费（市政养护照明工程）
021007002001 | 夜间施工增加费（仿古建筑工程)
2.3 | 二次搬运费
011707004001 | 二次搬运费（房屋建筑工程) | [7 empty] | 按施工组织设计
011707004002 | 二次搬运费（装饰工程） | [7 empty] | 按施工组织设计
031302004001 | 二次搬运费（通用安装工程） | [7 empty] | 按施工组织设计
041109003001 | 二次搬运费（市政工程） | [7 empty] | 按施工组织设计
050405004002 | 二次搬运费（园建工程） | [7 empty] | 按施工组织设计
050405004001 | 二次搬运费（绿化工程） | [7 empty] | 按施工组织设计
011707004003 | 二次搬运费（土石方工程） | [7 empty] | 按施工组织设计
041109003002 | 二次搬运费（市政养护通用道路排水桥梁隧道工程） | [7 empty] | 按施工组织设计
041109003003 | 二次搬运费（市政养护照明工程） | [7 empty] | 按施工组织设计
021007004001 | 二次搬运费（仿古建筑工程) | [7 empty] | 按施工组织设计
2.4 | 冬雨季施工增加费
编制人（造价人员）： |  |  |  |  | 复核人（造价工程师）：
注：1.“计算基础”中安全文明施工费可为“定额基价”、“定额人工费”或“定额人工费+定额机械费”，其他项目可为“定额人工费”或“定额人工费+定额机械费”。 2.按施工方案计算的措施费，若无“计算基础”和“费率”的数值，也可只填“金额”数值，但应在备注栏说明施工方案出处或计算方法。
表-11
总价措施项目清单与计价表
工程名称：还地桥镇塘桥村排形地湾共同缔造项目 |  |  |  |  | 标段： |  | 第 3 页 共 4 页
项目编码 | 项目名称 | 计算基础 | 费率 (%) | 金额 (元) |  | 调整费率 (%) |  | 调整后金额 (元) | 备注
011707005001 | 冬雨季施工增加费（房屋建筑工程)
011707005002 | 冬雨季施工增加费（装饰工程）
031302005001 | 冬雨季施工增加费（通用安装工程）
041109004001 | 冬雨季施工增加费（市政工程）
050405005002 | 冬雨季施工增加费（园建工程）
050405005001 | 冬雨季施工增加费（绿化工程）
011707005003 | 冬雨季施工增加费（土石方工程）
041109004002 | 冬雨季施工增加费（市政养护通用道路排水桥梁隧道工程）
041109004003 | 冬雨季施工增加费（市政养护照明工程）
021007005001 | 冬雨季施工增加费（仿古建筑工程)
2.5 | 工程定位复测费
01B999 | 工程定位复测费（房屋建筑工程)
01B998 | 工程定位复测费（装饰工程）
03B999 | 工程定位复测费（通用安装工程）
04B999 | 工程定位复测费（市政工程）
05B999 | 工程定位复测费（园建工程）
05B998 | 工程定位复测费（绿化工程）
01B997 | 工程定位复测费（土石方工程）
编制人（造价人员）： |  |  |  |  | 复核人（造价工程师）：
注：1.“计算基础”中安全文明施工费可为“定额基价”、“定额人工费”或“定额人工费+定额机械费”，其他项目可为“定额人工费”或“定额人工费+定额机械费”。 2.按施工方案计算的措施费，若无“计算基础”和“费率”的数值，也可只填“金额”数值，但应在备注栏说明施工方案出处或计算方法。
表-11
总价措施项目清单与计价表
工程名称：还地桥镇塘桥村排形地湾共同缔造项目 |  |  |  |  | 标段： |  | 第 4 页 共 4 页
项目编码 | 项目名称 | 计算基础 | 费率 (%) | 金额 (元) |  | 调整费率 (%) |  | 调整后金额 (元) | 备注
04B998 | 工程定位复测费（市政养护通用道路排水桥梁隧道工程）
04B997 | 工程定位复测费（市政养护照明工程）
02B999 | 工程定位复测费（仿古建筑工程)
2.6 | 其他
01B993 | 其他总价措施项目费（房修结构装饰装修工程）
01B992 | 其他总价措施项目费（房修安装工程）
17B999 | 其他总价措施项目费（管廊维护土建保洁检测工程）
17B998 | 其他总价措施项目费（管廊维护附属工程）
合 计
编制人（造价人员）： |  |  |  |  | 复核人（造价工程师）：
注：1.“计算基础”中安全文明施工费可为“定额基价”、“定额人工费”或“定额人工费+定额机械费”，其他项目可为“定额人工费”或“定额人工费+定额机械费”。 2.按施工方案计算的措施费，若无“计算基础”和“费率”的数值，也可只填“金额”数值，但应在备注栏说明施工方案出处或计算方法。
表-11

## 表-13 规费、税金项目计价表
规费、税金项目计价表
工程名称：还地桥镇塘桥村排形地湾共同缔造项目 |  |  | 标段： |  | 第 1 页 共 3 页
序号 | 项目名称 | 计算基础 | 计算基数 | 计算费率 (%) |  | 金额(元)
1 | 规费
1.1 | 社会保险费
1.1.1 | 养老保险金
1.1.1.1 | 房屋建筑工程
1.1.1.2 | 装饰工程
1.1.1.3 | 通用安装工程
1.1.1.4 | 市政工程
1.1.1.5 | 园建工程
1.1.1.6 | 绿化工程
1.1.1.7 | 土石方工程
1.1.1.8 | 市政养护通用道路排水桥梁隧道工程
1.1.1.9 | 市政养护照明工程
1.1.1.10 | 仿古建筑工程
1.1.2 | 失业保险金
1.1.2.1 | 房屋建筑工程
1.1.2.2 | 装饰工程
1.1.2.3 | 通用安装工程
1.1.2.4 | 市政工程
1.1.2.5 | 园建工程
1.1.2.6 | 绿化工程
1.1.2.7 | 土石方工程
1.1.2.8 | 市政养护通用道路排水桥梁隧道工程
1.1.2.9 | 市政养护照明工程
1.1.2.10 | 仿古建筑工程
1.1.3 | 医疗保险金
1.1.3.1 | 房屋建筑工程
1.1.3.2 | 装饰工程
1.1.3.3 | 通用安装工程
1.1.3.4 | 市政工程
1.1.3.5 | 园建工程
编制人（造价人员）： |  |  | 复核人（造价工程师）：
表—13
规费、税金项目计价表
工程名称：还地桥镇塘桥村排形地湾共同缔造项目 |  |  | 标段： |  | 第 2 页 共 3 页
序号 | 项目名称 | 计算基础 | 计算基数 | 计算费率 (%) |  | 金额(元)
1.1.3.6 | 绿化工程
1.1.3.7 | 土石方工程
1.1.3.8 | 市政养护通用道路排水桥梁隧道工程
1.1.3.9 | 市政养护照明工程
1.1.3.10 | 仿古建筑工程
1.1.4 | 工伤保险金
1.1.4.1 | 房屋建筑工程
1.1.4.2 | 装饰工程
1.1.4.3 | 通用安装工程
1.1.4.4 | 市政工程
1.1.4.5 | 园建工程
1.1.4.6 | 绿化工程
1.1.4.7 | 土石方工程
1.1.4.8 | 市政养护通用道路排水桥梁隧道工程
1.1.4.9 | 市政养护照明工程
1.1.4.10 | 仿古建筑工程
1.1.5 | 生育保险金
1.1.5.1 | 房屋建筑工程
1.1.5.2 | 装饰工程
1.1.5.3 | 通用安装工程
1.1.5.4 | 市政工程
1.1.5.5 | 园建工程
1.1.5.6 | 绿化工程
1.1.5.7 | 土石方工程
1.1.5.8 | 市政养护通用道路排水桥梁隧道工程
1.1.5.9 | 市政养护照明工程
1.1.5.10 | 仿古建筑工程
1.2 | 住房公积金
1.2.1 | 房屋建筑工程
编制人（造价人员）： |  |  | 复核人（造价工程师）：
表—13
规费、税金项目计价表
工程名称：还地桥镇塘桥村排形地湾共同缔造项目 |  |  | 标段： |  | 第 3 页 共 3 页
序号 | 项目名称 | 计算基础 | 计算基数 | 计算费率 (%) |  | 金额(元)
1.2.2 | 装饰工程
1.2.3 | 通用安装工程
1.2.4 | 市政工程
1.2.5 | 园建工程
1.2.6 | 绿化工程
1.2.7 | 土石方工程
1.2.8 | 市政养护通用道路排水桥梁隧道工程
1.2.9 | 市政养护照明工程
1.2.10 | 仿古建筑工程
1.3 | 工程排污费
1.3.1 | 房屋建筑工程
1.3.2 | 装饰工程
1.3.3 | 通用安装工程
1.3.4 | 市政工程
1.3.5 | 园建工程
1.3.6 | 土石方工程
1.3.7 | 市政养护通用道路排水桥梁隧道工程
1.3.8 | 市政养护照明工程
1.3.9 | 仿古建筑工程
1.4 | 房修结构装饰装修规费
1.5 | 房修安装规费
1.6 | 管廊维护土建保洁检查检测规费
1.7 | 管廊维护附属规费
2 | 增值税
合 计
编制人（造价人员）： |  |  | 复核人（造价工程师）：
表—13