## 扉-1 招标工程量清单扉页
大冶市还地桥镇下畈村卫生室建设工程
招 标 工 程 量 清 单
招 标 人： |  |  | 造价咨询人：
|  | （单位盖章） |  | (单位资质专用章)
法定代表人 或其授权人： |  |  | 法定代表人 或其授权人：
|  | (签字或盖章) |  | (签字或盖章)
编 制 人： |  |  | 复 核 人：
|  | (造价人员签字盖专用章) |  | (造价工程师签字盖专用章)
编制时间： |  | 年 月 日 | 复核时间： | 年 月 日
扉-1

## 表-08 分部分项工程和单价措施项目清单与计价表
分部分项工程和单价措施项目清单与计价表
工程名称：大冶市还地桥镇下畈村卫生室建设工程 |  |  |  |  | 标段： |  |  | 第 1 页 共 5 页
序号 | 项目编码 | 项目名称 | 项目特征描述 | 计量单位 |  | 工程量 | 金额（元）
[7 empty] | 综合单价 |  | 合价 | 其中
暂估价
土石方工程
1 | 010101001001 | 平整场地 | 1.机械场地平整 | m2 |  | 125.7
2 | 010101003001 | 挖沟槽土方 | 1.土壤类别:综合 2.挖土深度:满足相关规范要求 | m3 |  | 67.76
3 | 010103001001 | 回填方 | 1.密实度要求:满足相关规范要求 2.填方来源、运距:原土回填 | m3 |  | 36.88
4 | 010103002001 | 余方弃置 | 1.废弃料品种:综合土 2.运距:由投标人根据施工现场实际情况自行考虑，决定报价 | m3 |  | 30.88
分部小计
砌筑工程
5 | 010403001001 | 石基础 | 1.石料种类、规格:毛石 2.砂浆强度等级:干混砌筑砂浆 DM M10 | m3 |  | 21.12
6 | 010401003002 | 实心砖墙 | 1.砖品种、规格、强度等级:蒸压灰砂砖 240*115*53 2.砂浆强度等级、配合比:干混砌筑砂浆 DM M10 | m3 |  | 67.6
7 | 010401012001 | 零星砌砖 | 1.零星砌砖名称、部位:屋面山墙 2.砖品种、规格、强度等级:蒸压灰砂砖 240*115*53 3.砂浆强度等级、配合比:干混砌筑砂浆 DM M10 | m3 |  | 3.04
分部小计
混凝土及钢筋混凝土工程
8 | 010501001001 | 垫层 | 1.混凝土种类:商品砼 2.混凝土强度等级:C15 | m3 |  | 2.64
9 | 010503001001 | 基础梁 | 1.混凝土种类:商品砼 2.混凝土强度等级:C30 | m3 |  | 7.04
10 | 010502002001 | 构造柱 | 1.混凝土种类:商品砼 2.混凝土强度等级:C30 | m3 |  | 3.54
本页小计
注：为计取规费等的使用，可在表中增设其中：“定额人工费”。
表—08
分部分项工程和单价措施项目清单与计价表
工程名称：大冶市还地桥镇下畈村卫生室建设工程 |  |  |  |  | 标段： |  |  | 第 2 页 共 5 页
序号 | 项目编码 | 项目名称 | 项目特征描述 | 计量单位 |  | 工程量 | 金额（元）
[7 empty] | 综合单价 |  | 合价 | 其中
暂估价
11 | 010505001001 | 有梁板 | 1.混凝土种类:商品砼 2.混凝土强度等级:C30 | m3 |  | 19.51
12 | 010503005001 | 过梁 | 1.混凝土种类:商品砼 2.混凝土强度等级:C25 | m3 |  | 1.23
13 | 010505007001 | 天沟(檐沟）、挑檐板 | 1.混凝土种类:商品砼 2.混凝土强度等级:C30 | m3 |  | 5.36
14 | 010515001001 | 现浇构件钢筋(箍筋) | 1.钢筋种类、规格:HPB300 φ6 | t |  | 0.365
15 | 010515001004 | 现浇构件钢筋 | 1.钢筋种类、规格:HPB300 φ8 | t |  | 0.563
16 | 010515001002 | 现浇构件钢筋 | 1.钢筋种类、规格:HRB400 12 | t |  | 0.313
17 | 010515001005 | 现浇构件钢筋 | 1.钢筋种类、规格:HRB400 14 | t |  | 0.411
18 | 010515001003 | 现浇构件钢筋 | 1.钢筋种类、规格:HRB400 20 | t |  | 2.174
分部小计
门窗工程
19 | 010802001001 | 金属(塑钢）门 | 1.门代号及洞口尺寸:900*2100mm 2.门框、扇材质:90系列铝合金框 | m2 |  | 18.9
20 | 010802001002 | 金属(塑钢）门 | 1.门代号及洞口尺寸:1800*2100mm 2.门框、扇材质:90系列铝合金框 | m2 |  | 3.78
21 | 010807001001 | 金属（塑钢、断桥）窗 | 1.门框、扇材质:90系列铝合金框 | m2 |  | 20.52
22 | 010807004001 | 金属纱窗 | 1.窗纱材料品种、规格:铝合金窗纱扇 | m2 |  | 20.52
分部小计
楼地面装饰工程
23 | 011102003001 | 块料楼地面 | 1.米色600mm×600mm的防滑地砖铺实拍平,水泥浆擦缝 2.20厚1:4干硬性水泥砂浆 3.60厚C15混凝土 4.素土夯实 | m2 |  | 164.92
本页小计
注：为计取规费等的使用，可在表中增设其中：“定额人工费”。
表—08
分部分项工程和单价措施项目清单与计价表
工程名称：大冶市还地桥镇下畈村卫生室建设工程 |  |  |  |  | 标段： |  |  | 第 3 页 共 5 页
序号 | 项目编码 | 项目名称 | 项目特征描述 | 计量单位 |  | 工程量 | 金额（元）
[7 empty] | 综合单价 |  | 合价 | 其中
暂估价
分部小计
墙、柱面装饰与隔断、幕墙工程
24 | 011201001001 | 墙面一般抹灰 | 1.部位:内墙 2.厚度、砂浆配合比:20mm厚1：2水泥砂浆抹面 | m2 |  | 261.4
25 | 011201001002 | 墙面一般抹灰 | 1.部位:外墙 2.厚度、砂浆配合比:20mm厚1：2水泥砂浆抹面 | m2 |  | 139.62
26 | 011204003001 | 块料墙面 | 除注射配药间和处置换药间外1500mm高墙裙 1.5厚1：1水泥砂浆加水重20%建筑胶 2.600mm×600mm米色墙砖,白水泥浆擦缝 | m2 |  | 126.75
27 | 011204003002 | 块料墙面 | 注射配药间和处置换药间1800mm高墙裙 1.5厚1：1水泥砂浆加水重20%建筑胶 2.600mm×600mm米色墙砖,白水泥浆擦缝 | m2 |  | 25.74
28 | 011204003003 | 块料墙面 | 外墙面 1.5厚1：1水泥砂浆加水重20%建筑胶 2.600mm×600mm墙砖,白水泥浆擦缝 3.颜色由甲方指定 | m2 |  | 137.12
分部小计
油漆、涂料、裱糊工程
29 | 011407001001 | 墙面喷刷涂料 | 1.喷刷涂料部位:墙裙以上内墙面 2.刮腻子要求:清扫、满刮腻子一遍、打磨 3.涂料品种、喷刷遍数:仿瓷涂料 | m2 |  | 108.91
本页小计
注：为计取规费等的使用，可在表中增设其中：“定额人工费”。
表—08
分部分项工程和单价措施项目清单与计价表
工程名称：大冶市还地桥镇下畈村卫生室建设工程 |  |  |  |  | 标段： |  |  | 第 4 页 共 5 页
序号 | 项目编码 | 项目名称 | 项目特征描述 | 计量单位 |  | 工程量 | 金额（元）
[7 empty] | 综合单价 |  | 合价 | 其中
暂估价
30 | 011407002001 | 天棚喷刷涂料 | 1.喷刷涂料部位:天棚面 2.刮腻子要求:清扫、满刮腻子一遍、打磨 3.涂料品种、喷刷遍数:仿瓷涂料 | m2 |  | 163.5
分部小计
其他装饰工程
31 | 010507001001 | 散水、坡道 | 1.素土夯实 2.70厚C15混凝土 3.详见图集98ZJ901-5-3 | m2 |  | 34.88
分部小计
屋面及防水工程
32 | 010901001002 | 瓦屋面 | 1.木檩条稍径Φ120@650 2.40*50木橼条@500 3.油毡一层 4.25*25木挂瓦条@290-320 5.西班牙瓦屋面 | m2 |  | 132.8
33 | 010902007001 | 屋面天沟、檐沟 | 1.材料品种、规格:3mm厚SBS改性沥青防水卷材 | m2 |  | 24.62
分部小计
措施项目
34 | 011702001001 | 基础 | 1.胶合板模板 | m2 |  | 17.6
35 | 011702005001 | 基础梁 | 1.胶合板模板 钢支撑 | m2 |  | 70.4
36 | 011702003001 | 构造柱 | 1.胶合板模板 钢支撑3.6m以内 | m2 |  | 70.72
37 | 011702014001 | 有梁板 | 1.胶合板模板3.6m以内钢支撑 | m2 |  | 212.74
38 | 011702009001 | 过梁 | 1.胶合板模板 3.6m以内钢支撑 | m2 |  | 17.46
39 | 011702022001 | 天沟、檐沟 | 1.胶合板模板钢支撑 | m2 |  | 57.12
40 | 011701001001 | 综合脚手架 | 1.建筑结构形式:砖混 2.檐口高度:3.4m | m2 |  | 124.74
本页小计
注：为计取规费等的使用，可在表中增设其中：“定额人工费”。
表—08
分部分项工程和单价措施项目清单与计价表
工程名称：大冶市还地桥镇下畈村卫生室建设工程 |  |  |  |  | 标段： |  |  | 第 5 页 共 5 页
序号 | 项目编码 | 项目名称 | 项目特征描述 | 计量单位 |  | 工程量 | 金额（元）
[7 empty] | 综合单价 |  | 合价 | 其中
暂估价
41 | 011703001001 | 垂直运输 | 1.建筑物建筑类型及结构形式:砖混 2.建筑物檐口高度、层数:3.4m | m2 |  | 124.74
分部小计
本页小计
合 计
注：为计取规费等的使用，可在表中增设其中：“定额人工费”。
表—08

## 表-12 其他项目清单与计价汇总表
其他项目清单与计价汇总表
工程名称：大冶市还地桥镇下畈村卫生室建设工程 |  |  | 标段： |  | 第 1 页 共 1 页
序号 | 项目名称 | 金额（元） |  | 结算金额（元） |  | 备注
1 | 暂列金额 | 16000.00 |  |  |  | 明细详见表-12-1
2 | 暂估价 | 0.00
2.1 | 材料暂估价 | — |  |  |  | 明细详见表-12-2
2.2 | 专业工程暂估价 | 0.00 |  |  |  | 明细详见表-12-3
3 | 计日工 |  |  |  |  | 明细详见表-12-4
4 | 总承包服务费 |  |  |  |  | 明细详见表-12-5
5 | 索赔与现场签证费 | 0.00
6 | 增值税 | 0.00
合 计 | [5 empty] | —
注：材料（工程设备）暂估单价进入清单项目综合单价，此处不汇总。
表—12

## 表-12-1 暂列金额表
暂列金额明细表
工程名称：大冶市还地桥镇下畈村卫生室建设工程 |  |  | 标段： |  | 第 1 页 共 1 页
序号 | 项目名称 | 计量单位 |  | 暂定金额（元） |  | 备注
1 | 水电安装工程 | 项 |  | 16000
合 计 |  |  |  | 16000.00 |  | —
注：此表由招标人填写，如不能详列，也可只列暂列金额总额，投标人应将上述暂列金额计入投标总价中。
表—12—1