## 封-1 招标工程量清单封面
| 大冶市罗桥街道办事处团垴村物流园-商铺附属工程 |  |  | 工程
招 标 工 程 量 清 单
招 标 人：
(单位盖章)
造价咨询人：
(单位盖章)
年 月 日
封-1

## 扉-1 招标工程量清单扉页
| 大冶市罗桥街道办事处团垴村物流园-商铺附属工程 |  |  |  | 工程
招 标 工 程 量 清 单
招 标 人： |  |  | 造价咨询人：
|  | （单位盖章） |  | (单位资质专用章)
法定代表人 或其授权人： |  |  | 法定代表人 或其授权人：
|  | (签字或盖章) |  | (签字或盖章)
编 制 人： |  |  | 复 核 人：
|  | (造价人员签字盖专用章) |  | (造价工程师签字盖专用章)
编制时间： |  | 年 月 日 | 复核时间： | 年 月 日
扉-1

## 表-01 总说明
总 说 明
工程名称： 大冶市罗桥街道办事处团垴村物流园-商铺附属工程 | 第 1 页 共 1 页
一、工程概况： 1、本工程为大冶市罗桥街道办事处团垴村物流园-商铺附属工程,建设地点为大冶市罗桥街道办事处团垴村，工作内容为团垴村物流园-商铺附属工程。 二、编制依据： 1、本工程设计施工图及相关的标准、规范； 2、施工现场情况、该工程特点及常规施工方案； 3、《建设工程工程量清单计价规范（GB50500-2013）湖北》； 4、现行的有关配套文件； 三、其他说明： 1、其他说明详见清单描述。
表-01

## 表-08 分部分项工程和单价措施项目清单与计价表
分部分项工程和单价措施项目清单与计价表
工程名称：大冶市罗桥街道办事处团垴村物流园-商铺附属工程 |  |  |  |  | 标段： |  |  | 第 1 页 共 2 页
序号 | 项目编码 | 项目名称 | 项目特征描述 | 计量单位 |  | 工程量 | 金额（元）
[7 empty] | 综合单价 |  | 合价 | 其中
暂估价
整个项目
1 | 010101001001 | 平整场地 | 1.土壤类别:一、二类土 | m2 |  | 1496
2 | 040101001001 | 挖一般土方 | 1.土壤类别:一、二类土 2.挖土深度:0.3m | m3 |  | 448.8
3 | 040103002001 | 余方弃置 | 1.废弃料品种:土 2.运距:1km以内 | m3 |  | 448.8
4 | 040202013001 | 山皮石垫层 | 1.石料规格:山皮石 2.厚度:20cm | m2 |  | 1496
5 | 040203007001 | 水泥混凝土地面 | 1.混凝土强度等级:C30 2.厚度:15cm 3.养护:塑料膜养护 4.缩缝:锯缝机切缝缝宽6mm 缝深5cm | m2 |  | 1496
6 | 041001001001 | 拆除路面 | 1.材质:混凝土 2.厚度:20cm 3.拆除建筑垃圾外运:1km以内 | m2 |  | 2.7
7 | 041001002001 | 拆除人行道 | 1.材质:彩砖 2.厚度:6cm | m2 |  | 8
8 | 040203007002 | 水泥混凝土路面恢复 | 1.混凝土强度等级:C30 2.厚度:20cm 3.养护:塑料膜养护 | m2 |  | 2.7
9 | 040204002001 | 人行道恢复 | 1.块料品种、规格:彩色步砖 | m2 |  | 8
10 | 040101002001 | 挖沟槽土方 | 1.土壤类别:三类土 2.挖土深度:2m以内 | m3 |  | 135
11 | 040103001001 | 回填方 | 1.密实度要求:夯实 2.填方材料品种:土 3.填方来源、运距:挖沟槽土方 | m3 |  | 122.99
12 | 040501004001 | 塑料管 | 1.类型:污水管 2.材质及规格:HDPE双壁波纹管 DN300 3.连接形式:胶圈接口 | m |  | 45
13 | 040501004002 | 塑料管 | 1.类型:雨水管 2.材质及规格:HDPE双壁波纹管 DN500 3.连接形式:胶圈接口 | m |  | 45
本页小计
注：为计取规费等的使用，可在表中增设其中：“定额人工费”。
表—08
分部分项工程和单价措施项目清单与计价表
工程名称：大冶市罗桥街道办事处团垴村物流园-商铺附属工程 |  |  |  |  | 标段： |  |  | 第 2 页 共 2 页
序号 | 项目编码 | 项目名称 | 项目特征描述 | 计量单位 |  | 工程量 | 金额（元）
[7 empty] | 综合单价 |  | 合价 | 其中
暂估价
14 | 040504001001 | 砌筑井 | 1.井类型:砖砌圆开雨水检查井 | 座 |  | 2
15 | 040504001002 | 砌筑井 | 1.井类型:砖砌圆开污水检查井 | 座 |  | 1
16 | 041101005001 | 井字架 | 1.井深:2m以内 | 座 |  | 3
17 | 041106001001 | 大型机械设备进出场及安拆 | 1.机械设备名称:履带式挖掘机1m3以内 | 台．次 |  | 1
分部小计
措施项目
分部小计
本页小计
合 计
注：为计取规费等的使用，可在表中增设其中：“定额人工费”。
表—08

## 表-12 其他项目清单与计价汇总表
其他项目清单与计价汇总表
工程名称：大冶市罗桥街道办事处团垴村物流园-商铺附属工程 |  |  | 标段： |  | 第 1 页 共 1 页
序号 | 项目名称 | 金额（元） |  | 结算金额（元） |  | 备注
1 | 暂列金额 | 0.00 |  |  |  | 明细详见表-12-1
2 | 暂估价 | 0.00
2.1 | 材料暂估价 | — |  |  |  | 明细详见表-12-2
2.2 | 专业工程暂估价 | 0.00 |  |  |  | 明细详见表-12-3
3 | 计日工 |  |  |  |  | 明细详见表-12-4
4 | 总承包服务费 |  |  |  |  | 明细详见表-12-5
5 | 索赔与现场签证费 | 0.00
6 | 增值税 | 0.00
合 计 | [5 empty] | —
注：材料（工程设备）暂估单价进入清单项目综合单价，此处不汇总。
表—12