## 01 封面
| 胜利凼民垸堤防水毁修复工程 | 工程
工 程 量 清 单
合同编号：（）
招 标 人： |  |  | （单位盖章）
招标单位法定代表人： |  |  | （签字盖章）
中 介 机 构 法 定 代 表 人： |  |  | （签字盖章）
造 价 工 程 师 及 注 册 证 号： |  |  | （签字盖执业专用章）
编 制 时 间：

## 02 总说明
总 说 明
合同编号：
工程名称：胜利凼民垸堤防水毁修复工程 |  | 第 1 页、共 1 页
一、工程概况： 胜利凼民垸堤防水毁修复工程主要内容为：土方清表及外运2386.41m³；土方回填夯实9514.5m³；堤基淤泥清除1749.07m³。 二、招标范围： 由大冶市罗家桥街道鄢畈村村民委员会提供的设计图纸及概算文件。 三、工程量清单编制依据： 按［2014］《429 号水利水电工程设 计概(估)算编制规定》及大冶市罗家桥街道鄢畈村村民委员会的相关的资料文件，现行施工质量验收规范等技术标准。 四、其他说明事项： 1、投标人应先到工地现场踏勘以充分了解工地位置、现状、交通运输、空间局限及其它足以影响报价的情况，投标人因忽视或误解工地情况而导致的索赔或工期延长申请将不获批准。 2、投标人应充分考虑措施项目。其所需发生的费用由投标人自行测算并进入报价，以后不得调整；若今后工程实施中发生新的措施项目但投标文件未列入的项目， 按投标人在风险费或其它项目中已考虑，以后不得增加。 3、投标人在报价时应考虑本工程的质量要求，对本工程各项工艺、材料的检查、检验、试验、测试等所需费用和时间应充分考虑。 4、投标人在投标报价时，应按《GB50500— 2013建设工程量清单计价规范》规定的统一格式填写。 5、本工程无暂列金额； 6、风险因素由投标人自行考虑。

## 03 分类分项工程量清单
分类分项工程量清单
合同编号：
工程名称：胜利凼民垸堤防水毁修复工程 |  |  |  |  | 第 1 页、共 1 页
序号 | 项目编码 | 项目名称 | 计量单位 | 项目特征 |  | 工程数量 | 主要技术 条款编码 | 备注
|  | 河道工程 |  |  |  | 1
|  | 大港段堤防填筑 |  |  |  | 1
| 500101002002 | 清表及外运（厚度0.3m，运距1km） | m3 |  |  | 2240.16
| 500103001002 | 土方回填夯实（运距0.2m） | m3 |  |  | 8164.5
| 500101010001 | 堤基淤泥清除（厚度0.5m，运距1km） |  |  |  | 1749.07
|  | 引水港段修复 |  |  |  | 1
| 500101002003 | 清表及外运（厚度0.3m，运距1km） | m3 |  |  | 146.25
| 500103001003 | 土方回填夯实（运距0.2m） | m3 |  |  | 1350

## 04 措施项目清单
措施项目清单
合同编号：
工程名称：胜利凼民垸堤防水毁修复工程 |  | 第 1 页、共 1 页
序号 | 项目名称 |  | 金额(元)

## 05 其他项目清单
其他项目清单
合同编号：
工程名称：胜利凼民垸堤防水毁修复工程 |  |  | 第 1 页、共 1 页
序号 | 项目名称 | 金额（元） |  | 备注
1 | 预留金

## 07 材料和工程设备暂估价表
材料和工程设备暂估价表
合同编号：
工程名称：胜利凼民垸堤防水毁修复工程 |  |  |  |  | 第 1 页、共 1 页
序号 | 材料（设备）名称、规格、型号 | 计量单位 | 数量 | 暂估单价（元） |  | 金额（元） | 备注
合计
注：招标人应将上述材料、工程设备暂估单价计入工程量清单综合单价报价中。