## 扉-1 招标工程量清单扉页
| 大冶市刘仁八镇金柯村打机井建设工程 |  |  |  | 工程
招 标 工 程 量 清 单
招 标 人： |  |  | 造价咨询人：
|  | （单位盖章） |  | (单位资质专用章)
法定代表人 或其授权人： |  |  | 法定代表人 或其授权人：
|  | (签字或盖章) |  | (签字或盖章)
编 制 人： |  |  | 复 核 人：
|  | (造价人员签字盖专用章) |  | (造价工程师签字盖专用章)
编制时间： |  | 年 月 日 | 复核时间： | 年 月 日
扉-1

## 表-08 分部分项工程和单价措施项目清单与计价表
分部分项工程和单价措施项目清单与计价表
工程名称：大冶市刘仁八镇金柯村打机井建设工程 |  |  |  |  | 标段：大冶市刘仁八镇金柯村打机井建设工程 |  |  | 第 1 页 共 1 页
序号 | 项目编码 | 项目名称 | 项目特征描述 | 计量单位 |  | 工程量 | 金额（元）
[7 empty] | 综合单价 |  | 合价 | 其中
暂估价
整个项目
1 | 060202002001 | 钻井 | 1.井筒深度:700米 2.井筒净径:200mm | m |  | 700
2 | 060202005001 | 下沉井壁 | 1.井筒净径:200mm 2.材质:5mm厚镀锌管 3.焊接 | m |  | 700
3 | 031001006001 | 塑料管 | 1.材质、规格:PE给水管DN50 2.连接形式:热熔 | m |  | 1000
4 | 030408001001 | 电力电缆 | 1.规格:WDZCN-YJE-3x6 2.材质:铜芯 | m |  | 800
5 | 04B001 | 水泵 | 1.配备满足700米深井的水泵 | 个 |  | 1
6 | 04B002 | 卷扬机 | 1.满足现场要求卷扬机 | 个 |  | 1
7 | 04B003 | 钢丝绳 | 1.卷扬机10mm钢丝绳 | m |  | 700
8 | 04B004 | 电器控制箱 | 1.电器控制箱 2.规格:400*500mm | 个 |  | 1
分部小计
措施项目
分部小计
本页小计
合 计
注：为计取规费等的使用，可在表中增设其中：“定额人工费”。
表—08

## 表-12 其他项目清单与计价汇总表
其他项目清单与计价汇总表
工程名称：大冶市刘仁八镇金柯村打机井建设工程 |  |  | 标段：大冶市刘仁八镇金柯村打机井建设工程 |  | 第 1 页 共 1 页
序号 | 项目名称 | 金额（元） |  | 结算金额（元） |  | 备注
1 | 暂列金额 | 0.00 |  |  |  | 明细详见表-12-1
2 | 暂估价 | 0.00
2.1 | 材料暂估价 | — |  |  |  | 明细详见表-12-2
2.2 | 专业工程暂估价 | 0.00 |  |  |  | 明细详见表-12-3
3 | 计日工 |  |  |  |  | 明细详见表-12-4
4 | 总承包服务费 |  |  |  |  | 明细详见表-12-5
5 | 索赔与现场签证费 | 0.00
6 | 增值税 | 0.00
合 计 | [5 empty] | —
注：材料（工程设备）暂估单价进入清单项目综合单价，此处不汇总。
表—12