## 扉-1 招标工程量清单扉页
| 大冶市罗家桥街道金墩村污水管网改造工程 |  |  |  | 工程
招 标 工 程 量 清 单
招 标 人： |  |  | 造价咨询人：
|  | （单位盖章） |  | (单位资质专用章)
法定代表人 或其授权人： |  |  | 法定代表人 或其授权人：
|  | (签字或盖章) |  | (签字或盖章)
编 制 人： |  |  | 复 核 人：
|  | (造价人员签字盖专用章) |  | (造价工程师签字盖专用章)
编制时间： |  | 年 月 日 | 复核时间： | 年 月 日
扉-1

## 表-08 分部分项工程和单价措施项目清单与计价表
分部分项工程和单价措施项目清单与计价表
工程名称：大冶市罗家桥街道金墩村污水管网改造工程 |  |  |  |  | 标段： |  |  | 第 1 页 共 2 页
序号 | 项目编码 | 项目名称 | 项目特征描述 | 计量单位 |  | 工程量 | 金额（元）
[7 empty] | 综合单价 |  | 合价 | 其中
暂估价
整个项目
1 | 040101002001 | 挖沟槽土方 | 1.土壤类别:综合土 2.挖土深度:2m以内 | m3 |  | 5385.4
2 | 040103001001 | 回填方 | 1.密实度要求:满足设计图纸及规范要求 2.填方材料品种:合格土 3.填方粒径要求:满足设计图纸及规范要求 4.填方来源、运距:施工单位自行考虑 | m3 |  | 4846.5
3 | 040103002001 | 余方弃置 | 1.废弃料品种:多余土方 2.运距:施工单位自行考虑 | m3 |  | 538.9
4 | 040501004004 | 塑料管 | 1.材质及规格:HDPE双壁波纹管 DN400 2.连接形式:胶圈连接 3.铺设深度:详见图纸 4.管道检验及试验要求:符合规范要求 | m |  | 1040
5 | 040501004002 | 塑料管 | 1.材质及规格:HDPE双壁波纹管 DN300 2.连接形式:胶圈连接 3.铺设深度:详见图纸 4.管道检验及试验要求:符合规范要求 | m |  | 2098
6 | 040501004003 | 塑料管 | 1.部位:入户 2.材质及规格:PVC管 DN110 3.连接形式:热熔 | m |  | 6000
7 | 040504001001 | 砌筑井 | 1.名称:砖砌污水检查井 2.做法:详见规范图集 3.井盖、井圈材质及规格:符合规范要求 | 座 |  | 55
8 | 040504001002 | 砌筑井 | 1.名称:砖砌污水沉泥井 2.做法:详见规范图集 3.井盖、井圈材质及规格:符合规范要求 | 座 |  | 22
9 | 041101005001 | 井字架 | 1.井深:1.5m以内 | 座 |  | 16
10 | 010501001001 | 垫层 | 1.混凝土种类:商砼 2.混凝土强度等级:C25 | m3 |  | 3.86
11 | 011702001001 | 基础 | 1.基础类型:垫层模板 | m2 |  | 3.73
本页小计
注：为计取规费等的使用，可在表中增设其中：“定额人工费”。
表—08
分部分项工程和单价措施项目清单与计价表
工程名称：大冶市罗家桥街道金墩村污水管网改造工程 |  |  |  |  | 标段： |  |  | 第 2 页 共 2 页
序号 | 项目编码 | 项目名称 | 项目特征描述 | 计量单位 |  | 工程量 | 金额（元）
[7 empty] | 综合单价 |  | 合价 | 其中
暂估价
12 | 040601006001 | 现浇混凝土池底 | 1.混凝土种类:商砼 2.混凝土强度等级:C25 3.其他：含模板 | m3 |  | 8.73
13 | 040601007001 | 现浇混凝土池壁（隔墙） | 1.混凝土种类:商砼 2.混凝土强度等级:C25 3.其他：含模板 | m3 |  | 16.16
14 | 040601010001 | 现浇混凝土池盖板 | 1.混凝土种类:商砼 2.混凝土强度等级:C25 3.其他：含模板 | m3 |  | 33.72
15 | 040901001001 | 现浇构件钢筋 | 1.钢筋规格:圆钢 直径10mm | t |  | 0.624
16 | 040901001002 | 现浇构件钢筋 | 1.钢筋规格:圆钢 直径12mm | t |  | 1.202
17 | 040901001003 | 现浇构件钢筋 | 1.钢筋规格:带肋钢筋 直径12mm | t |  | 1.114
18 | 040901001004 | 现浇构件钢筋 | 1.钢筋规格:带肋钢筋 直径14mm | t |  | 2.332
19 | 040901001005 | 现浇构件钢筋 | 1.钢筋规格:带肋钢筋 直径16mm | t |  | 0.432
20 | 040901002001 | 预制构件钢筋 | 1.钢筋规格: φ10以内 | t |  | 0.258
21 | 040901002002 | 预制构件钢筋 | 1.钢筋规格:φ10以外 | t |  | 0.716
22 | 041001001001 | 拆除路面 | 1.材质:混凝土 2.平均厚度:25cm | m2 |  | 2500
23 | 040103002002 | 余方弃置 | 1.废弃料品种:建筑砼破块 2.运距:投标人自定 | m3 |  | 625
24 | 040203007001 | 水泥混凝土 | 1.混凝土强度等级:C25 2.厚度:20cm 3.其他:含养生 | m2 |  | 2500
25 | 040202011001 | 碎石 | 1.石料规格:级配碎石 2.厚度:5cm | m2 |  | 2500
分部小计
措施项目
分部小计
本页小计
合 计
注：为计取规费等的使用，可在表中增设其中：“定额人工费”。
表—08

## 表-12 其他项目清单与计价汇总表
其他项目清单与计价汇总表
工程名称：大冶市罗家桥街道金墩村污水管网改造工程 |  |  | 标段： |  | 第 1 页 共 1 页
序号 | 项目名称 | 金额（元） |  | 结算金额（元） |  | 备注
1 | 暂列金额 | 0.00 |  |  |  | 明细详见表-12-1
2 | 暂估价 | 0.00
2.1 | 材料暂估价 | — |  |  |  | 明细详见表-12-2
2.2 | 专业工程暂估价 | 0.00 |  |  |  | 明细详见表-12-3
3 | 计日工 |  |  |  |  | 明细详见表-12-4
4 | 总承包服务费 |  |  |  |  | 明细详见表-12-5
5 | 索赔与现场签证费 | 0.00
6 | 增值税 | 0.00
合 计 | [5 empty] | —
注：材料（工程设备）暂估单价进入清单项目综合单价，此处不汇总。
表—12