## 扉-1 招标工程量清单扉页
| 驾虹村239省道路口至古塘湖路段加宽 |  |  |  | 工程
招 标 工 程 量 清 单
招 标 人： |  |  | 造价咨询人：
|  | （单位盖章） |  | (单位资质专用章)
法定代表人 或其授权人： |  |  | 法定代表人 或其授权人：
|  | (签字或盖章) |  | (签字或盖章)
编 制 人： |  |  | 复 核 人：
|  | (造价人员签字盖专用章) |  | (造价工程师签字盖专用章)
编制时间： |  | 年 月 日 | 复核时间： | 年 月 日
扉-1

## 表-08 分部分项工程和单价措施项目清单与计价表
分部分项工程和单价措施项目清单与计价表
工程名称：驾虹村239省道路口至古塘湖路段加宽 |  |  |  |  | 标段： |  |  | 第 1 页 共 1 页
序号 | 项目编码 | 项目名称 | 项目特征描述 | 计量单位 |  | 工程量 | 金额（元）
[7 empty] | 综合单价 |  | 合价 | 其中
暂估价
整个项目
1 | 040101001001 | 挖一般土方 | 1.土壤类别:综合土 | m3 |  | 400
2 | 040103002001 | 余方弃置 | 1.废弃料品种:废弃土 2.运距:由投标人根据现场实际情况自行考虑 | m3 |  | 400
3 | 040202001001 | 路床(槽）整形 | 1.部位:路床碾压检验 | m2 |  | 1800
4 | 040103001001 | 回填方 | 1.密实度要求:达到设计规范要求 2.填方材料品种:山皮石 3.填方来源、运距:由投标人根据现场实际情况自行考虑 | m3 |  | 1890
5 | 040203007001 | 水泥混凝土 | 1.混凝土强度等级:C30商品混凝土 2.厚度:20cm 3.养护:棉毡 | m2 |  | 1800
分部小计
措施项目
分部小计
本页小计
合 计
注：为计取规费等的使用，可在表中增设其中：“定额人工费”。
表—08

## 表-12 其他项目清单与计价汇总表
其他项目清单与计价汇总表
工程名称：驾虹村239省道路口至古塘湖路段加宽 |  |  | 标段： |  | 第 1 页 共 1 页
序号 | 项目名称 | 金额（元） |  | 结算金额（元） |  | 备注
1 | 暂列金额 | 0.00 |  |  |  | 明细详见表-12-1
2 | 暂估价 | 0.00
2.1 | 材料暂估价 | — |  |  |  | 明细详见表-12-2
2.2 | 专业工程暂估价 | 0.00 |  |  |  | 明细详见表-12-3
3 | 计日工 |  |  |  |  | 明细详见表-12-4
4 | 总承包服务费 |  |  |  |  | 明细详见表-12-5
5 | 索赔与现场签证费 | 0.00
6 | 增值税 | 0.00
合 计 | [5 empty] | —
注：材料（工程设备）暂估单价进入清单项目综合单价，此处不汇总。
表—12