## 扉-1 招标工程量清单扉页
|  | 灵乡镇风桥村纪家坳箱涵、纪方塘箱涵建设工程 |  | 工程
招标工程量清单
招 标 人： |  |  | 造 价咨询人：
| (单位盖章) |  |  |  | (单位资质专用章)
法定代表人 或其授权人： |  |  | 法定代表人 或其授权人：
| (签字或盖章) |  |  |  | (签字或盖章)
编 制 人： |  |  | 复 核 人：
| (造价人员签字盖专用章) |  |  |  | (造价工程师签字盖专用章)
编 制 时 间： | 年 月 日 |  | 复 核 时 间： |  | 年 月 日
扉—1

## 扉-1 招标工程量清单扉页【灵乡镇风桥村纪家坳箱涵建设工程】
| 灵乡镇风桥村纪家坳箱涵建设工程 |  |  |  | 工程
招 标 工 程 量 清 单
招 标 人： |  |  | 造价咨询人：
|  | （单位盖章） |  | (单位资质专用章)
法定代表人 或其授权人： |  |  | 法定代表人 或其授权人：
|  | (签字或盖章) |  | (签字或盖章)
编 制 人： |  |  | 复 核 人：
|  | (造价人员签字盖专用章) |  | (造价工程师签字盖专用章)
编制时间： |  | 年 月 日 | 复核时间： | 年 月 日
扉-1

## 表-08 分部分项工程和单价措施项目清单与计价表【灵乡镇风
分部分项工程和单价措施项目清单与计价表
工程名称：灵乡镇风桥村纪家坳箱涵建设工程 |  |  |  |  | 标段：灵乡镇风桥村纪家坳箱涵、纪方塘箱涵建设工程 |  |  | 第 1 页 共 3 页
序号 | 项目编码 | 项目名称 | 项目特征描述 | 计量单位 |  | 工程量 | 金额（元）
[7 empty] | 综合单价 |  | 合价 | 其中
暂估价
| A.16 | 拆除工程
1 | 011601001001 | 砖砌体拆除 | 1.砌体名称:片石涵墩 2.拆除高度:3m | m3 |  | 54
2 | 011602002001 | 钢筋混凝土构件拆除 | 1.构件名称:钢筋混凝土板涵 | m3 |  | 16
分部小计
| D.1 | 土石方工程
3 | 040101001001 | 挖一般土方 | 1.土壤类别:综合土 2.挖土深度:1m | m3 |  | 209
4 | 040103001001 | 回填方 | 1.密实度要求:规范要求 2.填方材料品种:综合土 3.填方来源、运距:就近取土 | m3 |  | 144
5 | 040103002001 | 余方弃置 | 1.废弃料品种:综合土 2.运距:挖机装车外运3km | m3 |  | 65
6 | 040103002002 | 余方弃置 | 1.废弃料品种:石碴及混凝土破块 2.运距:挖机装车外运3km | m3 |  | 78
分部小计
| D.2 | 道路工程
7 | 040203003001 | 透层、粘层 | 1.材料品种:黏层 水泥混凝土 石油沥青 0.24kg/m2 | m2 |  | 51
8 | 040203006001 | 沥青混凝土 | 1.沥青品种:改性沥青混凝土 细粒式 AC-13 2.厚度:5cm | m2 |  | 51
9 | 040203007001 | 水泥混凝土 | 1.混凝土强度等级:C30 2.厚度:20cm 3.养护:棉毡养护 | m2 |  | 40
10 | 040205006001 | 标线 | 1.材料品种:标线 2.工艺:热熔涂料 普通型 | m2 |  | 2.55
分部小计
| D.3 | 桥涵工程
11 | 040303001001 | 混凝土垫层 | 1.材料:碎石 | m3 |  | 5.66
12 | 040303002001 | 混凝土基础 | 1.混凝土强度等级:C25 | m3 |  | 16.97
本页小计
注：为计取规费等的使用，可在表中增设其中：“定额人工费”。
表—08
分部分项工程和单价措施项目清单与计价表
工程名称：灵乡镇风桥村纪家坳箱涵建设工程 |  |  |  |  | 标段：灵乡镇风桥村纪家坳箱涵、纪方塘箱涵建设工程 |  |  | 第 2 页 共 3 页
序号 | 项目编码 | 项目名称 | 项目特征描述 | 计量单位 |  | 工程量 | 金额（元）
[7 empty] | 综合单价 |  | 合价 | 其中
暂估价
13 | 040303018001 | 混凝土防撞护栏 | 1.断面:1150*250mm 2.混凝土强度等级:C30 | m |  | 17
14 | 040306003001 | 箱涵底板 | 1.混凝土强度等级:C30 | m3 |  | 19.34
15 | 040306004001 | 箱涵侧墙 | 1.混凝土强度等级:C30 | m3 |  | 24.38
16 | 040306005002 | 箱涵顶板 | 1.混凝土强度等级:C30 | m3 |  | 19.34
17 | 040306007001 | 箱涵接缝 | 1.材质:嵌沥青木丝板 | m2 |  | 13.19
18 | 040308004001 | 涂料 | 1.材料品种:箱涵外壁 沥青层 | m2 |  | 45.5
分部小计
| D.9 | 钢筋工程
19 | 040901001001 | 现浇构件钢筋 | 1.钢筋种类:钢筋HPB300 2.钢筋规格: φ8 | t |  | 0.082
20 | 040901001002 | 现浇构件钢筋 | 1.钢筋种类:钢筋HRB400 2.钢筋规格:φ16 | t |  | 3.788
21 | 040901001003 | 现浇构件钢筋 | 1.钢筋种类:钢筋HRB400 2.钢筋规格:φ22 | t |  | 7.5
22 | 040901001004 | 现浇构件钢筋 | 1.钢筋种类:钢筋HRB400 2.钢筋规格:φ18 | t |  | 0.094
分部小计
| D.10 | 拆除工程
23 | 041001001001 | 拆除路面 | 1.材质:混凝土 2.厚度:20cm | m2 |  | 40
分部小计
| D.11 | 措施项目
24 | 041102002001 | 基础模板 | 1.构件类型:混凝土基础 模板 | m2 |  | 9.12
25 | 041102019001 | 防撞护栏模板 | 1.构件类型:现浇混凝土构件 防撞护栏 模板 | m2 |  | 40.25
26 | 041102022001 | 箱涵滑（底）板模板 | 1.构件类型:底板模板 | m2 |  | 10.5
本页小计
注：为计取规费等的使用，可在表中增设其中：“定额人工费”。
表—08
分部分项工程和单价措施项目清单与计价表
工程名称：灵乡镇风桥村纪家坳箱涵建设工程 |  |  |  |  | 标段：灵乡镇风桥村纪家坳箱涵、纪方塘箱涵建设工程 |  |  | 第 3 页 共 3 页
序号 | 项目编码 | 项目名称 | 项目特征描述 | 计量单位 |  | 工程量 | 金额（元）
[7 empty] | 综合单价 |  | 合价 | 其中
暂估价
27 | 041102023001 | 箱涵侧墙模板 | 1.构件类型:侧墙 模板 | m2 |  | 105
28 | 041102024001 | 箱涵顶板模板 | 1.构件类型:箱涵制作 顶板 模板 | m2 |  | 56
29 | 041102040001 | 桥涵支架 | 1.部位:箱涵 2.支架类型:满堂式钢管支架 | m3 |  | 198.9
30 | 041103001001 | 围堰 | 1.围堰类型:筑土围堰 2.围堰顶宽及底宽:顶宽1m，底宽2m 3.围堰高度:3m 4.填心材料:外购黏土 | m3 |  | 67.5
31 | 041106001001 | 大型机械设备进出场及安拆 | 1.机械设备名称:履带式挖掘机 1m3以内、沥青摊铺机、压路机 | 台．次 |  | 1
分部小计
措施项目
分部小计
本页小计
合 计
注：为计取规费等的使用，可在表中增设其中：“定额人工费”。
表—08

## 表-12 其他项目清单与计价汇总表【灵乡镇风桥村纪家坳箱涵
其他项目清单与计价汇总表
工程名称：灵乡镇风桥村纪家坳箱涵建设工程 |  |  | 标段：灵乡镇风桥村纪家坳箱涵、纪方塘箱涵建设工程 |  | 第 1 页 共 1 页
序号 | 项目名称 | 金额（元） |  | 结算金额（元） |  | 备注
1 | 暂列金额 | 50000.00 |  |  |  | 明细详见表-12-1
2 | 暂估价 | 0.00
2.1 | 材料暂估价 | — |  |  |  | 明细详见表-12-2
2.2 | 专业工程暂估价 | 0.00 |  |  |  | 明细详见表-12-3
3 | 计日工 |  |  |  |  | 明细详见表-12-4
4 | 总承包服务费 |  |  |  |  | 明细详见表-12-5
5 | 索赔与现场签证费 | 0.00
6 | 增值税 | 0.00
合 计 | [5 empty] | —
注：材料（工程设备）暂估单价进入清单项目综合单价，此处不汇总。
表—12

## 表-12-1 暂列金额表【灵乡镇风桥村纪家坳箱涵建设工程】
暂列金额明细表
工程名称：灵乡镇风桥村纪家坳箱涵建设工程 |  |  | 标段：灵乡镇风桥村纪家坳箱涵、纪方塘箱涵建设工程 |  | 第 1 页 共 1 页
序号 | 项目名称 | 计量单位 |  | 暂定金额（元） |  | 备注
1 | 暂列金额 | 项 |  | 50000
合 计 |  |  |  | 50000.00 |  | —
注：此表由招标人填写，如不能详列，也可只列暂列金额总额，投标人应将上述暂列金额计入投标总价中。
表—12—1

## 扉-1 招标工程量清单扉页【灵乡镇风桥村纪方塘箱涵建设工程】
| 灵乡镇风桥村纪方塘箱涵建设工程 |  |  |  | 工程
招 标 工 程 量 清 单
招 标 人： |  |  | 造价咨询人：
|  | （单位盖章） |  | (单位资质专用章)
法定代表人 或其授权人： |  |  | 法定代表人 或其授权人：
|  | (签字或盖章) |  | (签字或盖章)
编 制 人： |  |  | 复 核 人：
|  | (造价人员签字盖专用章) |  | (造价工程师签字盖专用章)
编制时间： |  | 年 月 日 | 复核时间： | 年 月 日
扉-1

## 表-08 分部分项工程和单价措施项目清单与计价表【灵乡镇风_1
分部分项工程和单价措施项目清单与计价表
工程名称：灵乡镇风桥村纪方塘箱涵建设工程 |  |  |  |  | 标段：灵乡镇风桥村纪家坳箱涵、纪方塘箱涵建设工程 |  |  | 第 1 页 共 3 页
序号 | 项目编码 | 项目名称 | 项目特征描述 | 计量单位 |  | 工程量 | 金额（元）
[7 empty] | 综合单价 |  | 合价 | 其中
暂估价
| A.16 | 拆除工程
1 | 011601001001 | 砖砌体拆除 | 1.砌体名称:片石涵墩 2.拆除高度:3m | m3 |  | 48
2 | 011602002001 | 钢筋混凝土构件拆除 | 1.构件名称:钢筋混凝土板涵 | m3 |  | 6
分部小计
| D.1 | 土石方工程
3 | 040101001001 | 挖一般土方 | 1.土壤类别:综合土 2.挖土深度:3m | m3 |  | 212
4 | 040103001001 | 回填方 | 1.密实度要求:规范要求 2.填方材料品种:综合土 3.填方来源、运距:就近取土 | m3 |  | 140
5 | 040103002002 | 余方弃置 | 1.废弃料品种:综合土 2.运距:挖机装车外运3km | m3 |  | 72
6 | 040103002001 | 余方弃置 | 1.废弃料品种:石碴及混凝土破块 2.运距:挖机装车外运3km | m3 |  | 62
分部小计
| D.2 | 道路工程
7 | 040203003001 | 透层、粘层 | 1.材料品种:黏层 水泥混凝土 石油沥青 0.24kg/m2 | m2 |  | 37.2
8 | 040203006001 | 沥青混凝土 | 1.沥青品种:改性沥青混凝土 细粒式 AC-13 2.厚度:5cm | m2 |  | 37.2
9 | 040203007001 | 水泥混凝土 | 1.混凝土强度等级:C30 2.厚度:20cm 3.养护:棉毡养护 | m2 |  | 40
10 | 040205006001 | 标线 | 1.材料品种:标线 2.工艺:热熔涂料 普通型 | m2 |  | 1.86
分部小计
| D.3 | 桥涵工程
11 | 040303001001 | 混凝土垫层 | 1.材料:碎石 | m3 |  | 4.16
12 | 040303002001 | 混凝土基础 | 1.混凝土强度等级:C25 | m3 |  | 38.69
本页小计
注：为计取规费等的使用，可在表中增设其中：“定额人工费”。
表—08
分部分项工程和单价措施项目清单与计价表
工程名称：灵乡镇风桥村纪方塘箱涵建设工程 |  |  |  |  | 标段：灵乡镇风桥村纪家坳箱涵、纪方塘箱涵建设工程 |  |  | 第 2 页 共 3 页
序号 | 项目编码 | 项目名称 | 项目特征描述 | 计量单位 |  | 工程量 | 金额（元）
[7 empty] | 综合单价 |  | 合价 | 其中
暂估价
13 | 040303015001 | 混凝土挡墙墙身 | 1.混凝土强度等级:C25 | m3 |  | 18.64
14 | 040303018001 | 混凝土防撞护栏 | 1.断面:1150*250mm 2.混凝土强度等级:C30 | m |  | 12.4
15 | 040306003001 | 箱涵底板 | 1.混凝土强度等级:C30 | m3 |  | 25.26
16 | 040306004001 | 箱涵侧墙 | 1.混凝土强度等级:C30 | m3 |  | 18.72
17 | 040306005002 | 箱涵顶板 | 1.混凝土强度等级:C30 | m3 |  | 16.12
18 | 040306007001 | 箱涵接缝 | 1.材质:嵌沥青木丝板 | m2 |  | 26.21
19 | 040308004001 | 涂料 | 1.材料品种:箱涵外壁 沥青层 | m2 |  | 63.16
分部小计
| D.9 | 钢筋工程
20 | 040901001001 | 现浇构件钢筋 | 1.钢筋种类:钢筋HPB300 2.钢筋规格: φ8 | t |  | 0.06
21 | 040901001002 | 现浇构件钢筋 | 1.钢筋种类:钢筋HRB400 2.钢筋规格:φ16 | t |  | 3.187
22 | 040901001003 | 现浇构件钢筋 | 1.钢筋种类:钢筋HRB400 2.钢筋规格:φ22 | t |  | 5.557
分部小计
| D.10 | 拆除工程
23 | 041001001001 | 拆除路面 | 1.材质:混凝土 2.厚度:20cm | m2 |  | 40
分部小计
| D.11 | 措施项目
24 | 041102002001 | 基础模板 | 1.构件类型:混凝土基础 模板 | m2 |  | 29.78
25 | 041102017001 | 挡墙模板 | 1.构件类型:挡墙墙身 模板 | m2 |  | 55.73
26 | 041102019001 | 防撞护栏模板 | 1.构件类型:现浇混凝土构件 防撞护栏 模板 | m2 |  | 29.67
本页小计
注：为计取规费等的使用，可在表中增设其中：“定额人工费”。
表—08
分部分项工程和单价措施项目清单与计价表
工程名称：灵乡镇风桥村纪方塘箱涵建设工程 |  |  |  |  | 标段：灵乡镇风桥村纪家坳箱涵、纪方塘箱涵建设工程 |  |  | 第 3 页 共 3 页
序号 | 项目编码 | 项目名称 | 项目特征描述 | 计量单位 |  | 工程量 | 金额（元）
[7 empty] | 综合单价 |  | 合价 | 其中
暂估价
27 | 041102022001 | 箱涵滑（底）板模板 | 1.构件类型:底板模板 | m2 |  | 16.32
28 | 041102023001 | 箱涵侧墙模板 | 1.构件类型:侧墙 模板 | m2 |  | 62.4
29 | 041102024001 | 箱涵顶板模板 | 1.构件类型:箱涵制作 顶板 模板 | m2 |  | 42.66
30 | 041102040001 | 桥涵支架 | 1.部位:箱涵 2.支架类型:满堂式钢管支架 | m3 |  | 141.05
31 | 041101001001 | 墙面脚手架 |  | m2 |  | 55.73
32 | 041103001001 | 围堰 | 1.围堰类型:筑土围堰 2.围堰顶宽及底宽:顶宽1m，底宽2m 3.围堰高度:3m 4.填心材料:外购黏土 | m3 |  | 54
33 | 041106001001 | 大型机械设备进出场及安拆 | 1.机械设备名称:履带式挖掘机 1m3以内、沥青摊铺机、压路机 | 台．次 |  | 1
分部小计
措施项目
分部小计
本页小计
合 计
注：为计取规费等的使用，可在表中增设其中：“定额人工费”。
表—08

## 表-12 其他项目清单与计价汇总表【灵乡镇风桥村纪方塘箱涵
其他项目清单与计价汇总表
工程名称：灵乡镇风桥村纪方塘箱涵建设工程 |  |  | 标段：灵乡镇风桥村纪家坳箱涵、纪方塘箱涵建设工程 |  | 第 1 页 共 1 页
序号 | 项目名称 | 金额（元） |  | 结算金额（元） |  | 备注
1 | 暂列金额 | 0.00 |  |  |  | 明细详见表-12-1
2 | 暂估价 | 0.00
2.1 | 材料暂估价 | — |  |  |  | 明细详见表-12-2
2.2 | 专业工程暂估价 | 0.00 |  |  |  | 明细详见表-12-3
3 | 计日工 |  |  |  |  | 明细详见表-12-4
4 | 总承包服务费 |  |  |  |  | 明细详见表-12-5
5 | 索赔与现场签证费 | 0.00
6 | 增值税 | 0.00
合 计 | [5 empty] | —
注：材料（工程设备）暂估单价进入清单项目综合单价，此处不汇总。
表—12

## 表-12-1 暂列金额表【灵乡镇风桥村纪方塘箱涵建设工程】
暂列金额明细表
工程名称：灵乡镇风桥村纪方塘箱涵建设工程 |  |  | 标段：灵乡镇风桥村纪家坳箱涵、纪方塘箱涵建设工程 |  | 第 1 页 共 1 页
序号 | 项目名称 | 计量单位 |  | 暂定金额（元） |  | 备注
合 计 |  |  |  | 0.00 |  | —
注：此表由招标人填写，如不能详列，也可只列暂列金额总额，投标人应将上述暂列金额计入投标总价中。
表—12—1