## 扉-1 招标工程量清单扉页
| 还桥村吴四相湾美丽乡村共同缔造建设项目 |  |  |  | 工程
招 标 工 程 量 清 单
招 标 人： |  |  | 造价咨询人：
|  | （单位盖章） |  | (单位资质专用章)
法定代表人 或其授权人： |  |  | 法定代表人 或其授权人：
|  | (签字或盖章) |  | (签字或盖章)
编 制 人： |  |  | 复 核 人：
|  | (造价人员签字盖专用章) |  | (造价工程师签字盖专用章)
编制时间： |  | 年 月 日 | 复核时间： | 年 月 日
扉-1

## 表-08 分部分项工程和单价措施项目清单与计价表
分部分项工程和单价措施项目清单与计价表
工程名称：还桥村吴四相湾美丽乡村共同缔造建设项目 |  |  |  |  | 标段： |  |  | 第 1 页 共 3 页
序号 | 项目编码 | 项目名称 | 项目特征描述 | 计量单位 |  | 工程量 | 金额（元）
[7 empty] | 综合单价 |  | 合价 | 其中
暂估价
排水沟维修
1 | 040101005001 | 挖淤泥 | 1.挖掘深度:人工挖淤泥0.2米 | m3 |  | 130.87
2 | 040103002001 | 余方弃置 | 1.废弃料品种:废弃淤泥 2.运距:根据现场实际情况考虑 | m3 |  | 130.87
3 | 040305003001 | 浆砌块料 | 1.部位:片石排水沟 2.材料品种、规格:片石墙身 3.砂浆强度等级:M7.5水泥砂浆 | m3 |  | 37.8
4 | 040303001001 | 混凝土垫层 | 1.混凝土强度等级:100厚C15混凝土垫层 | m3 |  | 71.41
5 | 040308001001 | 水泥砂浆抹面 | 1.砂浆配合比:水泥砂浆 2.部位:沟壁 3.厚度:2cm | m2 |  | 1188.24
6 | 040303016001 | 挡墙压顶 | 1.混凝土强度等级:预拌C20 2.模板:包含模板安拆等内容 | m3 |  | 33.33
7 | 040101002001 | 挖沟槽土方 | 1.土壤类别:综合考虑 2.挖土深度:2米以内 | m3 |  | 87.3
8 | 040103002002 | 余方弃置 | 1.废弃料品种:挖除土方 2.运距:根据现场实际情况考虑 | m3 |  | 100.8
分部小计
广场维修
9 | 041001001001 | 拆除路面 | 1.材质:混凝土路面 2.厚度:15cm 3.破除砼块垃圾外运 | m2 |  | 40
10 | 040203003001 | 粘层 | 1.材料品种:乳化沥青 | m2 |  | 1533.75
11 | 040203006001 | 沥青混凝土 | 1.沥青品种:沥青混凝土 2.沥青混凝土种类:AC-13沥青混凝土 3.石料粒径:细粒式 4.厚度:6cm | m2 |  | 1533.75
12 | 040203007001 | 水泥混凝土 | 1.混凝土强度等级:预拌C30 2.养护:塑料膜养护 3.厚度:15cm | m2 |  | 40
13 | 040205006001 | 标线 | 1.材料品种:热熔涂料 2.工艺:广场标线 | m2 |  | 70
本页小计
注：为计取规费等的使用，可在表中增设其中：“定额人工费”。
表—08
分部分项工程和单价措施项目清单与计价表
工程名称：还桥村吴四相湾美丽乡村共同缔造建设项目 |  |  |  |  | 标段： |  |  | 第 2 页 共 3 页
序号 | 项目编码 | 项目名称 | 项目特征描述 | 计量单位 |  | 工程量 | 金额（元）
[7 empty] | 综合单价 |  | 合价 | 其中
暂估价
14 | 011201001001 | 墙面清理 | 1.原有墙面清理 | m2 |  | 307.6
15 | 011201001002 | 墙面刷界面剂 | 1.墙面刷界面剂 | m2 |  | 307.6
16 | 011406001001 | 抹灰面油漆 | 1.油漆品种、刷漆遍数:真石漆 2.部位:祖堂外墙 | m2 |  | 307.6
17 | 011701002001 | 外脚手架 | 1.搭设方式:外脚手架15m以内 双排 | m2 |  | 327.6
18 | 010403006001 | 石栏杆 | 1.石料种类、规格:成品石栏杆1.2米高 | m |  | 72.5
19 | 040203007002 | 水泥混凝土（户户通） | 1.混凝土强度等级:预拌C30 2.养护:塑料膜养护 3.厚度:10cm 4.切缝:锯缝机切缝缝宽6mm 缝深5cm | m2 |  | 268.5
分部小计
旧厕所拆除
20 | 011607001001 | 厕所拆除 | 1.人工拆除砖混厕所 | m2 |  | 130
21 | 011602001001 | 混凝土构件拆除 | 1.构件名称:厕所屋面盖板 | m3 |  | 13
22 | 04B001 | 人工拆除厕所粪坑 | 1.人工拆除厕所粪坑 | m2 |  | 130
23 | 011607001002 | 屋面瓦拆除 | 1.拆除瓦条和屋面瓦 | m2 |  | 150
24 | 010103002001 | 余方弃置 | 1.废弃料品种:拆除的建筑垃圾 2.运距:根据现场实际情况综合考虑 | m3 |  | 120
分部小计
措施项目
25 | 041106001001 | 大型机械设备进出场及安拆 | 1.机械设备名称:压路机 | 台．次 |  | 1
26 | 041106001002 | 大型机械设备进出场及安拆 | 1.机械设备名称:沥青混凝土摊铺机 | 台．次 |  | 1
本页小计
注：为计取规费等的使用，可在表中增设其中：“定额人工费”。
表—08
分部分项工程和单价措施项目清单与计价表
工程名称：还桥村吴四相湾美丽乡村共同缔造建设项目 |  |  |  |  | 标段： |  |  | 第 3 页 共 3 页
序号 | 项目编码 | 项目名称 | 项目特征描述 | 计量单位 |  | 工程量 | 金额（元）
[7 empty] | 综合单价 |  | 合价 | 其中
暂估价
分部小计
本页小计
合 计
注：为计取规费等的使用，可在表中增设其中：“定额人工费”。
表—08