## 扉-1 招标工程量清单扉页
| 金湖街道黄家献村港渠清淤工程 |  |  |  | 工程
招 标 工 程 量 清 单
招 标 人： |  |  | 造价咨询人：
|  | （单位盖章） |  | (单位资质专用章)
法定代表人 或其授权人： |  |  | 法定代表人 或其授权人：
|  | (签字或盖章) |  | (签字或盖章)
编 制 人： |  |  | 复 核 人：
|  | (造价人员签字盖专用章) |  | (造价工程师签字盖专用章)
编制时间： |  | 年 月 日 | 复核时间： | 年 月 日
扉-1

## 表-08 分部分项工程和单价措施项目清单与计价表
分部分项工程和单价措施项目清单与计价表
工程名称：金湖街道黄家献村港渠清淤工程 |  |  |  |  | 标段： |  |  | 第 1 页 共 1 页
序号 | 项目编码 | 项目名称 | 项目特征描述 | 计量单位 |  | 工程量 | 金额（元）
[7 empty] | 综合单价 |  | 合价 | 其中
暂估价
整个项目
1 | 041103001001 | 围堰 | 1.围堰类型:筑土围堰 2.围堰顶宽及底宽:上宽2m、下宽4m 3.围堰高度:2.5m | m3 |  | 46.5
2 | 041107002001 | 排水、降水 | 1.港渠抽水 | 昼夜 |  | 15
3 | 010101006001 | 挖淤泥、流砂 | 1.挖掘深度:1.2m | m3 |  | 9193.2
4 | 010103002001 | 余方弃置 | 1.废弃料品种:淤泥 2.运距:投标自定 | m3 |  | 9193.2
5 | 040302001001 | 圆木桩 | 1.桩长:3m 2.材质:杉木 3.尾径:100mm | m |  | 1206
分部小计
措施项目
6 | 011705001001 | 大型机械设备进出场及安拆 | 1.机械设备名称:履带式挖掘机 | 台·次 |  | 1
分部小计
本页小计
合 计
注：为计取规费等的使用，可在表中增设其中：“定额人工费”。
表—08