## 扉-1 招标工程量清单扉页
| 金山店镇朝阳村茶园加工厂建设工程 |  |  |  | 工程
招 标 工 程 量 清 单
招 标 人： |  |  | 造价咨询人：
|  | （单位盖章） |  | (单位资质专用章)
法定代表人 或其授权人： |  |  | 法定代表人 或其授权人：
|  | (签字或盖章) |  | (签字或盖章)
编 制 人： |  |  | 复 核 人：
|  | (造价人员签字盖专用章) |  | (造价工程师签字盖专用章)
编制时间： |  | 年 月 日 | 复核时间： | 年 月 日
扉-1

## 表-08 分部分项工程和单价措施项目清单与计价表
分部分项工程和单价措施项目清单与计价表
工程名称：金山店镇朝阳村茶园加工厂建设工程 |  |  |  |  | 标段： |  |  | 第 1 页 共 9 页
序号 | 项目编码 | 项目名称 | 项目特征描述 | 计量单位 |  | 工程量 | 金额（元）
[7 empty] | 综合单价 |  | 合价 | 其中
暂估价
| A.1 | 土石方工程
1 | 010101001001 | 平整场地 | 1.平整场地 | m2 |  | 461.52
2 | 010101003001 | 挖沟槽土方 | 1.土壤类别:综合考虑 2.挖土深度:2m以内 | m3 |  | 52.22
3 | 010101004001 | 挖基坑土方 | 1.土壤类别:综合考虑 2.挖土深度:2m以内 | m3 |  | 236.17
4 | 010103001001 | 回填方 | 1.部位:基坑及基槽 2.密实度要求:夯实 3.填方材料品种:原土回填 | m3 |  | 241.02
5 | 010103002001 | 余方弃置 | 1.废弃料品种:废弃土 2.运距:施工方自行考虑 | m3 |  | 47.37
分部小计
| A.4 | 砌筑工程
6 | 010401001001 | 砖基础 | 1.砖品种、规格、强度等级:MU20烧结实心页岩砖 2.基础类型:砖基础 3.砂浆强度等级:M7.5水泥砂浆砌筑 | m3 |  | 5.18
7 | 010402001001 | 砌块墙 | 1.砌块品种、规格、强度等级:A3.5 B05级蒸压粉煤灰加气混凝土砌块 600*300*150以外 2.墙体类型:砌块墙，墙厚＞150mm，高度3.6m以下 3.砂浆强度等级:M5.0混合砂浆砌筑 | m3 |  | 16.89
8 | 010404001001 | 垫层 | 1.部位:非金属耐磨地面 2.垫层材料种类、配合比、厚度:150mm厚二灰土 | m3 |  | 66.12
9 | 010404001002 | 垫层 | 1.部位:非金属耐磨地面 2.垫层材料种类、配合比、厚度:150mm厚二灰碎石 3.加厚型塑料薄膜 | m3 |  | 66.12
分部小计
| A.5 | 混凝土及钢筋混凝土工程
本页小计
注：为计取规费等的使用，可在表中增设其中：“定额人工费”。
表—08
分部分项工程和单价措施项目清单与计价表
工程名称：金山店镇朝阳村茶园加工厂建设工程 |  |  |  |  | 标段： |  |  | 第 2 页 共 9 页
序号 | 项目编码 | 项目名称 | 项目特征描述 | 计量单位 |  | 工程量 | 金额（元）
[7 empty] | 综合单价 |  | 合价 | 其中
暂估价
10 | 010501001001 | 垫层 | 1.混凝土种类:垫层 2.混凝土强度等级:C15 | m3 |  | 9.73
11 | 010501001002 | 垫层 | 1.部位:非金属耐磨地面 2.厚度:200mm 3.混凝土种类:商品混凝土 4.混凝土强度等级:C30 | m3 |  | 88.16
12 | 010501003001 | 独立基础 | 1.混凝土种类:商品混凝土 2.混凝土强度等级:C30 | m3 |  | 16.23
13 | 010502001001 | 矩形柱 | 1.混凝土种类:商品混凝土 2.混凝土强度等级:C30 | m3 |  | 4.4
14 | 010502002001 | 构造柱 | 1.混凝土种类:商品混凝土 2.混凝土强度等级:C30 | m3 |  | 1.43
15 | 010503001001 | 基础梁 | 1.混凝土种类:商品混凝土 2.混凝土强度等级:C30 | m3 |  | 14.93
16 | 010507005001 | 压顶 | 1.部位:砌体墙顶梁 2.断面尺寸:200mm*200mm 3.混凝土种类:商品混凝土 4.混凝土强度等级:C30 | m3 |  | 4.14
17 | 010515001001 | 现浇构件钢筋 | 1.钢筋种类、规格:箍筋带肋钢筋 钢筋HRB400 φ6.5 | t |  | 0.131
18 | 010515001002 | 现浇构件钢筋 | 1.钢筋种类、规格:箍筋带肋钢筋 钢筋HRB400 φ8 | t |  | 1.01
19 | 010515001003 | 现浇构件钢筋 | 1.钢筋种类、规格:钢筋HRB400 φ12 | t |  | 1.263
20 | 010515001005 | 现浇构件钢筋 | 1.钢筋种类、规格:钢筋HRB400 φ16 | t |  | 0.44
21 | 010515001006 | 现浇构件钢筋 | 1.钢筋种类、规格:钢筋HRB400 φ18 | t |  | 0.327
22 | 010515001007 | 现浇构件钢筋 | 1.钢筋种类、规格:钢筋HRB400 φ20 | t |  | 1.526
23 | 010515003001 | 钢筋网片 | 1.部位:非金属耐磨地面 2.钢筋种类、规格:钢筋HPB300 φ8 3.φ8@200双层双向钢筋网 | t |  | 2.786
分部小计
| A.6 | 金属结构工程
本页小计
注：为计取规费等的使用，可在表中增设其中：“定额人工费”。
表—08
分部分项工程和单价措施项目清单与计价表
工程名称：金山店镇朝阳村茶园加工厂建设工程 |  |  |  |  | 标段： |  |  | 第 3 页 共 9 页
序号 | 项目编码 | 项目名称 | 项目特征描述 | 计量单位 |  | 工程量 | 金额（元）
[7 empty] | 综合单价 |  | 合价 | 其中
暂估价
24 | 010603001001 | 实腹钢柱 | 1.柱类型:H型钢钢柱 2.钢材品种、规格:HW250*250*9*14 3.单根柱质量:质量≤3t 4.除锈要求:抛丸除锈，除锈等级要求达到Sa2.5级 | t |  | 5.188
25 | 010603001002 | 实腹钢柱 | 1.柱类型:方钢钢柱 2.钢材品种、规格:方管250*250*10*10 3.单根柱质量:质量≤3t 4.除锈要求:抛丸除锈，除锈等级要求达到Sa2.5级 | t |  | 0.426
26 | 010604001001 | 钢梁 | 1.梁类型:H型钢钢梁 2.钢材品种、规格:HN300*150*6.5*9 3.除锈要求:抛丸除锈，除锈等级要求达到Sa2.5级 | t |  | 2.32
27 | 010606001001 | 系杆 | 1.钢材品种、规格:Q235B φ127*3.0 2.构件类型:系杆 3.除锈要求:抛丸除锈，除锈等级要求达到Sa2.5级 | t |  | 1.14
28 | 010606001002 | 水平支撑 | 1.钢材品种、规格:Q235B φ20 2.构件类型:水平支撑 3.除锈要求:抛丸除锈，除锈等级要求达到Sa2.5级 | t |  | 0.093
29 | 010606001003 | 柱间支撑 | 1.钢材品种、规格:Q235B φ25 2.构件类型:柱间支撑 3.除锈要求:抛丸除锈，除锈等级要求达到Sa2.5级 | t |  | 0.091
30 | 010606001004 | 钢拉条 | 1.钢材品种、规格:Q235B φ12 2.构件类型:直拉条及斜拉条 3.除锈要求:抛丸除锈，除锈等级要求达到Sa2.5级 | t |  | 0.163
本页小计
注：为计取规费等的使用，可在表中增设其中：“定额人工费”。
表—08
分部分项工程和单价措施项目清单与计价表
工程名称：金山店镇朝阳村茶园加工厂建设工程 |  |  |  |  | 标段： |  |  | 第 4 页 共 9 页
序号 | 项目编码 | 项目名称 | 项目特征描述 | 计量单位 |  | 工程量 | 金额（元）
[7 empty] | 综合单价 |  | 合价 | 其中
暂估价
31 | 010606001005 | 钢拉条 | 1.钢材品种、规格:Q235B φ12外套φ32*2.5圆管 2.构件类型:刚性拉条 3.除锈要求:抛丸除锈，除锈等级要求达到Sa2.5级 | t |  | 0.19
32 | 010606001006 | 隅撑 | 1.钢材品种、规格:L50*5.0 Q235 2.构件类型:隅撑 3.除锈要求:抛丸除锈，除锈等级要求达到Sa2.5级 | t |  | 0.081
33 | 010606002001 | 钢檩条 | 1.钢材品种、规格:C型钢钢檩条 2.构件类型:C250*75*20*2.5 3.除锈要求:抛丸除锈，除锈等级要求达到Sa2.5级 | t |  | 3.201
34 | 010606011001 | 钢板天沟 | 1.钢材品种、规格:3mm厚镀锌钢板天沟 | m |  | 83.6
35 | 010605002001 | 钢板墙板 | 1.钢板厚度、复合板厚度:彩钢压型钢板 | m2 |  | 207.57
分部小计
| A.8 | 门窗工程
36 | 010803001002 | 金属卷帘(闸）门 | 1.门代号及洞口尺寸:JLM6036 6000*3600 2.门材质:详见图纸 | m2 |  | 43.2
37 | 010807001001 | 金属（塑钢、断桥）窗 | 1.窗代号及洞口尺寸:C4518 4500*1800 2.框、扇材质:80系列铝合金推拉窗 3.玻璃品种、厚度:6mm厚玻璃 | m2 |  | 72.9
38 | 010807001002 | 金属（塑钢、断桥）窗 | 1.窗代号及洞口尺寸:C4509 4500*900 2.框、扇材质:80系列铝合金推拉窗 3.玻璃品种、厚度:6mm厚玻璃 | m2 |  | 36.45
本页小计
注：为计取规费等的使用，可在表中增设其中：“定额人工费”。
表—08
分部分项工程和单价措施项目清单与计价表
工程名称：金山店镇朝阳村茶园加工厂建设工程 |  |  |  |  | 标段： |  |  | 第 5 页 共 9 页
序号 | 项目编码 | 项目名称 | 项目特征描述 | 计量单位 |  | 工程量 | 金额（元）
[7 empty] | 综合单价 |  | 合价 | 其中
暂估价
39 | 010807001003 | 金属（塑钢、断桥）窗 | 1.窗代号及洞口尺寸:C6009 6000*900 2.框、扇材质:80系列铝合金推拉窗 3.玻璃品种、厚度:6mm厚玻璃 | m2 |  | 5.4
分部小计
| A.9 | 屋面及防水工程
40 | 010901002001 | 型材屋面 | 1.型材品种、规格:100mm厚保温玻璃丝绵夹芯板 2.防水透气膜 | m2 |  | 472.64
分部小计
| A.11 | 楼地面装饰工程
41 | 011101003001 | 非金属耐磨地面 | 1.面层厚度、混凝土强度等级:2-3厚非金属耐磨材料（耐磨面层由专业厂家制作） | m2 |  | 440.8
42 | 011105003001 | 块料踢脚线 | 1.踢脚线高度:150mm 2.粘贴层厚度、材料种类:4mm厚1:1水泥砂浆加水重20%建筑胶镶贴 3.面层材料品种、规格、颜色:10mm厚陶瓷地面砖，水泥砂浆擦缝 | m2 |  | 15.42
分部小计
| A.12 | 墙、柱面装饰与隔断、幕墙工程
43 | 011201001001 | 墙面一般抹灰 | 1.部位:面砖踢脚线 2.墙体类型:砌块墙 3.底层厚度、砂浆配合比:刷专用界面剂一道 4.面层厚度、砂浆配合比:15mm厚2:1:8水泥石灰砂浆，分两次抹灰 | m2 |  | 15.42
本页小计
注：为计取规费等的使用，可在表中增设其中：“定额人工费”。
表—08
分部分项工程和单价措施项目清单与计价表
工程名称：金山店镇朝阳村茶园加工厂建设工程 |  |  |  |  | 标段： |  |  | 第 6 页 共 9 页
序号 | 项目编码 | 项目名称 | 项目特征描述 | 计量单位 |  | 工程量 | 金额（元）
[7 empty] | 综合单价 |  | 合价 | 其中
暂估价
44 | 011201001002 | 墙面一般抹灰 | 1.部位:混合砂浆内墙面 2.墙体类型:砌块墙 3.基层处理:刷专用界面剂一道 4.底层厚度、砂浆配合比:15mm厚1:1:6水泥石灰砂浆，分两次抹灰 5.面层厚度、砂浆配合比:5mm厚1:0.5:3水泥石灰砂浆 | m2 |  | 112.32
45 | 011201001003 | 墙面一般抹灰 | 1.部位:外墙面 2.墙体类型:砌块墙 3.底层厚度、砂浆配合比:15mm厚1:3水泥砂浆 | m2 |  | 130.22
46 | 011204003001 | 块料墙面 | 1.部位:外墙 2.墙体类型:砌块墙 3.安装方式:4mm厚1:1水泥砂浆加水重20%建筑胶镶贴 4.面层材料品种、规格、颜色:10mm厚200*400面砖 5.缝宽、嵌缝材料种类:1:1水泥砂浆擦缝 | m2 |  | 130.22
分部小计
| A.14 | 油漆、涂料、裱糊工程
47 | 011405001001 | 金属面油漆 | 1.构件名称:钢柱 2.油漆品种、刷漆遍数:红丹防锈漆 两遍 | m2 |  | 114.36
48 | 011405001002 | 金属面油漆 | 1.构件名称:钢梁 2.油漆品种、刷漆遍数:红丹防锈漆 两遍 | m2 |  | 76.93
49 | 011405001003 | 金属面油漆 | 1.构件名称:系杆 2.油漆品种、刷漆遍数:红丹防锈漆 两遍 | m2 |  | 49.56
50 | 011405001004 | 金属面油漆 | 1.构件名称:支撑 2.油漆品种、刷漆遍数:红丹防锈漆 两遍 | m2 |  | 4.7
51 | 011405001005 | 金属面油漆 | 1.构件名称:C型钢钢檩条 2.油漆品种、刷漆遍数:红丹防锈漆 两遍 | m2 |  | 327.11
本页小计
注：为计取规费等的使用，可在表中增设其中：“定额人工费”。
表—08
分部分项工程和单价措施项目清单与计价表
工程名称：金山店镇朝阳村茶园加工厂建设工程 |  |  |  |  | 标段： |  |  | 第 7 页 共 9 页
序号 | 项目编码 | 项目名称 | 项目特征描述 | 计量单位 |  | 工程量 | 金额（元）
[7 empty] | 综合单价 |  | 合价 | 其中
暂估价
52 | 011405001006 | 金属面油漆 | 1.构件名称:直拉条及斜拉条 2.油漆品种、刷漆遍数:红丹防锈漆 两遍 | m2 |  | 6.96
53 | 011405001007 | 金属面油漆 | 1.构件名称:刚性拉条 2.油漆品种、刷漆遍数:红丹防锈漆 两遍 | m2 |  | 7.1
54 | 011405001008 | 金属面油漆 | 1.构件名称:隅撑 2.油漆品种、刷漆遍数:红丹防锈漆 两遍 | m2 |  | 4.23
55 | 011407005001 | 金属构件刷防火涂料 | 1.喷刷防火涂料构件名称:钢柱 2.防火等级要求:二级 3.涂料品种、喷刷遍数:40mm厚防火涂料 | m2 |  | 114.36
56 | 011407005002 | 金属构件刷防火涂料 | 1.喷刷防火涂料构件名称:钢梁 2.防火等级要求:二级 3.涂料品种、喷刷遍数:20mm厚防火涂料 | m2 |  | 76.93
57 | 011407005003 | 金属构件刷防火涂料 | 1.喷刷防火涂料构件名称:系杆 2.防火等级要求:二级 3.涂料品种、喷刷遍数:15mm厚防火涂料 | m2 |  | 49.56
58 | 011407005004 | 金属构件刷防火涂料 | 1.喷刷防火涂料构件名称:支撑 2.防火等级要求:二级 3.涂料品种、喷刷遍数:15mm厚防火涂料 | m2 |  | 4.7
59 | 011407005005 | 金属构件刷防火涂料 | 1.喷刷防火涂料构件名称:C型钢钢檩条 2.防火等级要求:二级 3.涂料品种、喷刷遍数:15mm厚防火涂料 | m2 |  | 327.11
60 | 011407005006 | 金属构件刷防火涂料 | 1.喷刷防火涂料构件名称:直拉条及斜拉条 2.防火等级要求:二级 3.涂料品种、喷刷遍数:15mm厚防火涂料 | m2 |  | 6.96
本页小计
注：为计取规费等的使用，可在表中增设其中：“定额人工费”。
表—08
分部分项工程和单价措施项目清单与计价表
工程名称：金山店镇朝阳村茶园加工厂建设工程 |  |  |  |  | 标段： |  |  | 第 8 页 共 9 页
序号 | 项目编码 | 项目名称 | 项目特征描述 | 计量单位 |  | 工程量 | 金额（元）
[7 empty] | 综合单价 |  | 合价 | 其中
暂估价
61 | 011407005007 | 金属构件刷防火涂料 | 1.喷刷防火涂料构件名称:刚性拉条 2.防火等级要求:二级 3.涂料品种、喷刷遍数:15mm厚防火涂料 | m2 |  | 7.1
62 | 011407005008 | 金属构件刷防火涂料 | 1.喷刷防火涂料构件名称:隅撑 2.防火等级要求:二级 3.涂料品种、喷刷遍数:15mm厚防火涂料 | m2 |  | 4.23
分部小计
| A.17 | 措施项目
63 | 011702001001 | 基础 | 1.名称:垫层模板 2.模板及支撑:投标人自主考虑 | m2 |  | 31.69
64 | 011702001002 | 基础 | 1.基础类型:独立基础 2.模板制、安 | m2 |  | 38.24
65 | 011702002001 | 矩形柱 | 1.矩形柱 2.支撑高度：3.6m以内 3.模板制、安 | m2 |  | 25.82
66 | 011702003001 | 构造柱 | 1.构造柱 2.支撑高度：3.6m以内 3.模板制、安 | m2 |  | 20.64
67 | 011702005001 | 基础梁 | 1.基础梁 2.模板制、安 | m2 |  | 113.7
68 | 011702028002 | 压顶 | 1.部位:砌体墙压顶 2.扶手断面尺寸:200mm*200mm 3.模板制、安 | m2 |  | 41.44
69 | 011701001001 | 综合脚手架 | 1.建筑结构形式:钢结构 2.檐口高度:5.4m | m2 |  | 461.52
70 | 011703001001 | 垂直运输 | 1.建筑物建筑类型及结构形式:钢结构 2.建筑物檐口高度、层数:5.4m，单层 | m2 |  | 461.52
71 | 011705001001 | 大型机械设备进出场及安拆 | 1.机械设备名称:履带式挖掘机 | 台·次 |  | 1
本页小计
注：为计取规费等的使用，可在表中增设其中：“定额人工费”。
表—08
分部分项工程和单价措施项目清单与计价表
工程名称：金山店镇朝阳村茶园加工厂建设工程 |  |  |  |  | 标段： |  |  | 第 9 页 共 9 页
序号 | 项目编码 | 项目名称 | 项目特征描述 | 计量单位 |  | 工程量 | 金额（元）
[7 empty] | 综合单价 |  | 合价 | 其中
暂估价
72 | 011705001002 | 大型机械设备进出场及安拆 | 1.机械设备名称:履带式推土 | 台·次 |  | 1
73 | 011705001003 | 大型机械设备进出场及安拆 | 1.机械设备名称:履带式起重机 | 台·次 |  | 1
分部小计
措施项目
分部小计
本页小计
合 计
注：为计取规费等的使用，可在表中增设其中：“定额人工费”。
表—08

## 表-12 其他项目清单与计价汇总表
其他项目清单与计价汇总表
工程名称：金山店镇朝阳村茶园加工厂建设工程 |  |  | 标段： |  | 第 1 页 共 1 页
序号 | 项目名称 | 金额（元） |  | 结算金额（元） |  | 备注
1 | 暂列金额 | 0.00 |  |  |  | 明细详见表-12-1
2 | 暂估价 | 0.00
2.1 | 材料暂估价 | — |  |  |  | 明细详见表-12-2
2.2 | 专业工程暂估价 | 0.00 |  |  |  | 明细详见表-12-3
3 | 计日工 |  |  |  |  | 明细详见表-12-4
4 | 总承包服务费 |  |  |  |  | 明细详见表-12-5
5 | 索赔与现场签证费 | 0.00
6 | 增值税 | 0.00
合 计 | [5 empty] | —
注：材料（工程设备）暂估单价进入清单项目综合单价，此处不汇总。
表—12