## 扉-1 招标工程量清单扉页
| 灵乡镇张河村大棚蔬菜种植基地项目 |  |  |  | 工程
招 标 工 程 量 清 单
招 标 人： |  |  | 造价咨询人：
|  | （单位盖章） |  | (单位资质专用章)
法定代表人 或其授权人： |  |  | 法定代表人 或其授权人：
|  | (签字或盖章) |  | (签字或盖章)
编 制 人： |  |  | 复 核 人：
|  | (造价人员签字盖专用章) |  | (造价工程师签字盖专用章)
编制时间： |  | 年 月 日 | 复核时间： | 年 月 日
扉-1

## 表-08 分部分项工程和单价措施项目清单与计价表
分部分项工程和单价措施项目清单与计价表
工程名称：灵乡镇张河村大棚蔬菜种植基地项目 |  |  |  |  | 标段： |  |  | 第 1 页 共 4 页
序号 | 项目编码 | 项目名称 | 项目特征描述 | 计量单位 |  | 工程量 | 金额（元）
[7 empty] | 综合单价 |  | 合价 | 其中
暂估价
场地平整及土沟
1 | 010101001001 | 平整场地 | 1.土壤类别:土方就地挖、填、平整 | m2 |  | 7700
2 | 011705001001 | 大型机械设备进出场及安拆 | 1.机械设备名称:履带式推土机90kW以内 | 台·次 |  | 1
3 | 040101002001 | 挖沟槽土方 | 1.土壤类别:一、二类土 2.挖土深度:1m | m3 |  | 420
4 | 040501001001 | 混凝土管 | 1.规格:平口型 2000×300×30 | m |  | 20
分部小计
大棚建设
5 | 010101004001 | 挖基坑土方 | 1.土壤类别:综合土 2.挖土深度:0.6m | m3 |  | 55.3
6 | 010103001001 | 回填方 | 1.密实度要求:满足设计和规范的要求 2.填方材料品种:综合土 3.填方来源、运距:就近取土 | m3 |  | 37.3
7 | 010507007001 | 大棚立柱、拱杆基础 | 1.构件的类型:混凝土基础 2.构件规格:250*250*500mm 3.混凝土种类:商砼C25 | m3 |  | 18
8 | 010603003002 | 门头立柱 | 1.钢材品种、规格:30*50*1.5mm热镀锌方管 | t |  | 0.443
9 | 010606002004 | 门头横杆 | 1.钢材品种、规格:30*50*1.5mm热镀锌方管 | t |  | 0.581
10 | 010606001002 | 门头交叉支撑 | 1.钢材品种、规格:32*1.5mm镀锌圆管 | t |  | 0.541
11 | 010606008001 | 门头爬梯 | 1.钢材品种、规格:60*1.5热镀锌圆管 | t |  | 0.537
12 | 010603003001 | 立柱 | 1.钢材品种、规格:60*2mm热镀锌圆管 | t |  | 3.627
13 | 010606002001 | 拱杆 | 1.钢材品种、规格:30*75*2mm热镀锌椭圆杆 | t |  | 13.299
14 | 010606002002 | 九道纵拉杆 | 1.钢材品种、规格:32*1.5mm镀锌圆管 | t |  | 1.421
15 | 010606002003 | 通梁 | 1.钢材品种、规格:30*50*2.0mm热镀锌通梁 | t |  | 1.338
本页小计
注：为计取规费等的使用，可在表中增设其中：“定额人工费”。
表—08
分部分项工程和单价措施项目清单与计价表
工程名称：灵乡镇张河村大棚蔬菜种植基地项目 |  |  |  |  | 标段： |  |  | 第 2 页 共 4 页
序号 | 项目编码 | 项目名称 | 项目特征描述 | 计量单位 |  | 工程量 | 金额（元）
[7 empty] | 综合单价 |  | 合价 | 其中
暂估价
16 | 010606001001 | V字撑 | 1.钢材品种、规格:32*1.5mm镀锌圆管 | t |  | 0.954
17 | 010606001004 | 剪刀撑 | 1.钢材品种、规格:32*1.5mm镀锌圆管 | t |  | 0.379
18 | 010606001003 | 斜拉杆 | 1.钢材品种、规格:50*1.5mm热镀锌圆管 | t |  | 0.086
19 | 010606002005 | 卷膜杆 | 1.钢材品种、规格:2.5*1.5mm热镀锌圆管 | t |  | 0.243
20 | 010804003001 | 滑轨门 | 1.门代号及洞口尺寸:2000*2000mm 2.门框、扇材质:30*50*2mm镀锌方管 3.五金种类、规格:带轨道 4.门板材料种类:正反双面10丝PO膜 | m2 |  | 16
21 | 010901005001 | 安装大棚膜 | 1.膜布品种、规格:10丝PO膜 | m2 |  | 5248
22 | 010901005002 | 安装裙膜 | 1.膜布品种、规格:10丝PO膜 | m2 |  | 168
23 | 030406003001 | 电动卷膜器 | 1.名称:电动卷膜器（一托二） 2.型号:100w 3.附件:伸缩臂、固定杆、卷膜头 | 台 |  | 4
24 | 030406003003 | 智能放风系统 | 1.名称:大棚放风系统 2.安装设备:智能显示屏+放风机+通风绳+轮滑组 | 套 |  | 4
25 | 010607004001 | 荷兰网 | 1.材料品种、规格:丝径3mm，网孔50*50mm | m2 |  | 420
26 | 011001001002 | 棚头五层棉被 | 1.名称:5层新型棉被正反双面防水 2.防水层材料种类、做法:2层防水防拉PE、2层5T珍珠棉、1层600克丝棉 | m2 |  | 572
27 | 011001001001 | 棚顶五层棉被 | 1.名称:5层新型棉被正反双面防水 2.防水层材料种类、做法:2层防水防拉PE、2层5T珍珠棉、1层600克丝棉 | m2 |  | 4340
本页小计
注：为计取规费等的使用，可在表中增设其中：“定额人工费”。
表—08
分部分项工程和单价措施项目清单与计价表
工程名称：灵乡镇张河村大棚蔬菜种植基地项目 |  |  |  |  | 标段： |  |  | 第 3 页 共 4 页
序号 | 项目编码 | 项目名称 | 项目特征描述 | 计量单位 |  | 工程量 | 金额（元）
[7 empty] | 综合单价 |  | 合价 | 其中
暂估价
28 | 030406003002 | 大棚卷帘机 | 1.名称:大五轴卷帘机 2.型号:3kw 3.附件:七字臂 | 台 |  | 4
29 | 011505003001 | 大棚卷帘杆 | 1.材料品种、规格、颜色:76*2.0卷帘油杆 | m |  | 288
30 | 011502001001 | 压膜槽 | 1.线条材料品种、规格、颜色:压膜槽纳米 2.防护材料种类:连接片 | m |  | 1840
31 | 011502001002 | 压膜簧 | 1.线条材料品种、规格、颜色:北京卡簧 | m |  | 3680
32 | 01B001 | 大棚钢管配件安装 | 1.椭圆卡、立柱托、连接片等大棚金属配件 | t |  | 1.5
33 | 01B002 | 压膜绳 | 1.300m/卷，2cm宽 | 卷 |  | 20
34 | 01B003 | 大棚地锚 | 1.钢丝地锚 2.人工挖、安装、回填土 | 个 |  | 280
35 | 01B004 | 防虫网 | 1.大棚PE防虫网 2.宽度2m | m |  | 700
36 | 011701001001 | 综合脚手架 | 1.建筑结构形式:单层厂房 2.檐口高度:檐高6m以内 | m2 |  | 3640
37 | 011707004001 | 二次搬运 | 大棚材料二次转运 | 项 |  | 1
分部小计
线路及水管
38 | 050103001001 | 喷灌管线安装 | 1.管道品种、规格:16mm贴片式滴灌带 | m |  | 1820
39 | 050103001002 | 喷灌管线安装 | 1.管道品种、规格:75mm滴灌带 | m |  | 280
40 | 050103002001 | 喷灌配件安装 | 1.管道附件、阀门、喷头固定方式:16mm塑料球阀开关 | 个 |  | 140
41 | 030404017001 | 配电箱 | 1.名称:成套配电箱安装 2.型号:半周长0.5m | 台 |  | 2
42 | 030411001001 | 配管 | 1.名称:PVC16塑料线管 | m |  | 300
43 | 030411004001 | 配线 | 1.名称:BVR铜芯1.5mm2 | m |  | 500
44 | 030411004002 | 配线 | 1.名称:BVR铜芯2.5mm2 | m |  | 300
本页小计
注：为计取规费等的使用，可在表中增设其中：“定额人工费”。
表—08
分部分项工程和单价措施项目清单与计价表
工程名称：灵乡镇张河村大棚蔬菜种植基地项目 |  |  |  |  | 标段： |  |  | 第 4 页 共 4 页
序号 | 项目编码 | 项目名称 | 项目特征描述 | 计量单位 |  | 工程量 | 金额（元）
[7 empty] | 综合单价 |  | 合价 | 其中
暂估价
45 | 030408001001 | 电力电缆 | 1.名称:铜芯电缆线 2.型号:10mm2 | m |  | 200
46 | 030404035001 | 插座 | 1.名称:防爆5孔插座 2.安装方式:明装 | 个 |  | 6
47 | 030404034001 | 照明开关 | 1.名称:塑料开关 2.安装方式:明装 | 个 |  | 6
48 | 030412002001 | 工厂灯 | 1.名称:投光灯300w 2.型号:LED 3.规格:300*300 | 套 |  | 6
分部小计
措施项目
分部小计
本页小计
合 计
注：为计取规费等的使用，可在表中增设其中：“定额人工费”。
表—08

## 表-12 其他项目清单与计价汇总表
其他项目清单与计价汇总表
工程名称：灵乡镇张河村大棚蔬菜种植基地项目 |  |  | 标段： |  | 第 1 页 共 1 页
序号 | 项目名称 | 金额（元） |  | 结算金额（元） |  | 备注
1 | 暂列金额 | 0.00 |  |  |  | 明细详见表-12-1
2 | 暂估价 | 0.00
2.1 | 材料暂估价 | — |  |  |  | 明细详见表-12-2
2.2 | 专业工程暂估价 | 0.00 |  |  |  | 明细详见表-12-3
3 | 计日工 |  |  |  |  | 明细详见表-12-4
4 | 总承包服务费 |  |  |  |  | 明细详见表-12-5
5 | 索赔与现场签证费 | 0.00
6 | 增值税 | 0.00
合 计 | [5 empty] | —
注：材料（工程设备）暂估单价进入清单项目综合单价，此处不汇总。
表—12