## 封-1 招标工程量清单封面
| 大冶市还地桥镇军山村杨树塘湾公路硬化工程 |  |  | 工程
招 标 工 程 量 清 单
招 标 人：
(单位盖章)
造价咨询人：
(单位盖章)
年 月 日
封-1

## 扉-1 招标工程量清单扉页
| 大冶市还地桥镇军山村杨树塘湾公路硬化工程 |  |  |  | 工程
招 标 工 程 量 清 单
招 标 人： |  |  | 造价咨询人：
|  | （单位盖章） |  | (单位资质专用章)
法定代表人 或其授权人： |  |  | 法定代表人 或其授权人：
|  | (签字或盖章) |  | (签字或盖章)
编 制 人： |  |  | 复 核 人：
|  | (造价人员签字盖专用章) |  | (造价工程师签字盖专用章)
编制时间： |  | 年 月 日 | 复核时间： | 年 月 日
扉-1

## 表-08 分部分项工程和单价措施项目清单与计价表
分部分项工程和单价措施项目清单与计价表
工程名称：大冶市还地桥镇军山村杨树塘湾公路硬化工程 |  |  |  |  | 标段： |  |  | 第 1 页 共 1 页
序号 | 项目编码 | 项目名称 | 项目特征描述 | 计量单位 |  | 工程量 | 金额（元）
[7 empty] | 综合单价 |  | 合价 | 其中
暂估价
整个项目
1 | 040202001001 | 路床(槽）整形 | 1.部位:路床 | m2 |  | 2160
2 | 040202011001 | 碎石 | 1.石料规格:碎石 2.厚度:10cm | m2 |  | 2016
3 | 040203007001 | 水泥混凝土 | 1.混凝土强度等级:商品混凝土C30 2.厚度:20CM 3.混凝土养护 4.切缝 | m2 |  | 1880
分部小计
措施项目
4 | 041106001001 | 大型机械设备进出场及安拆 | 1.机械设备名称:压路机 | 台．次 |  | 1
分部小计
本页小计
合 计
注：为计取规费等的使用，可在表中增设其中：“定额人工费”。
表—08