## 扉-1 招标工程量清单
| 兴桂庄湾出行道路刷黑工程 |  |  | 工程
招标工程量清单
招 标 人: |  | 造价咨询人:
| (单位盖章) |  | (单位资质专用章)
法定代理人 或其授权人: |  | 法定代理人 或其授权人:
| (签字或盖章) |  | (签字或盖章)
编 制 人: |  | 复 核 人:
| (造价人员签字盖专用章) |  | (造价工程师签字盖专用章)
编制时间: |  | 复核时间:
扉-1

## 1_表-08 分部分项工程和单价措施项目清单与计价表（尾
分部分项工程和单价措施项目清单与计价表
工程名称:兴桂庄湾出行道路刷黑工程 |  |  |  | 标段: |  | 第1页 共1页
序号 | 项目编码 | 项目名称 | 项目特征描述 | 计量 单位 | 工程量 | 金 额(元)
[6 empty] | 综合单价 | 合价 | 其 中
暂估价
湾内主路及广场
1 | 040203003001 | 粘层 | 1.材料品种:乳化沥青粘层 2.喷油量:0.3kg/m2 | m2 | 11011.37
2 | 040203006001 | 沥青混凝土 | 1.沥青品种:沥青混凝土 2.沥青混凝土种类:细粒式AC-13C 3.厚度:6cm 4.施工部位：主路、机械摊铺 | m2 | 11011.37
3 | 040205006001 | 标线 | 1.材料品种:热熔涂料 2.线型:15cm宽 | m2 | 165.17
分部小计
湾内支路
4 | 040203003001 | 粘层 | 1.材料品种:乳化沥青粘层 2.喷油量:0.3kg/m2 | m2 | 240.00
5 | 040203006001 | 沥青混凝土 | 1.沥青品种:沥青混凝土 2.沥青混凝土种类:细粒式AC-13C 3.厚度:6cm 4.施工部位：支路、人工摊铺 | m2 | 240.00
6 | 040205006001 | 标线 | 1.材料品种:热熔涂料 2.线型:15cm宽 | m2 | 30.00
分部小计
措施项目
7 | 041106001001 | 大型机械设备进出场及安拆 | 1.根据现场实际情况自定 | 台．次 | 1
本页小计
合 计
注：为计取规费等的使用，可在表中增设其中：“定额人工费”。
表-08

## 1_表-12 其他项目清单与计价汇总表
其他项目清单与计价汇总表
工程名称:兴桂庄湾出行道路刷黑工程 |  |  | 标段: | 第1页 共1页
序号 | 项目名称 | 金额(元) | 结算金额(元) | 备注
1 | 暂列金额 | 0.00 |  | 明细详见表-12-1
2 | 暂估价 | 0.00
2.1 | 材料(工程设备)暂估价 | - |  | 明细详见表-12-2
2.2 | 专业工程暂估价 | 0.00 |  | 明细详见表-12-3
3 | 计日工 |  |  | 明细详见表-12-4
4 | 总承包服务费 | 0.00 |  | 明细详见表-12-5
5 | 索赔与现场签证 | - |  | 明细详见表-12-6
合 计 |  | 0.00 |  | -
注：材料（工程设备）暂估单价进入清单项目综合单价，此处不汇总。
表-12

## 1_表-20 发包人提供材料和工程设备-览表
发包人提供材料和工程设备-览表
工程名称:兴桂庄湾出行道路刷黑工程 |  |  |  |  | 标段: | 第1页 共1页
序号 | 材料(工程设备)名称、规格、型号 | 单位 | 数量 | 单价(元) | 交货方式 | 送达地点 | 备注
注：此表由招标人填写，供投标人在投标报价时确定总承包服务费时参考
表-20