## 扉-1 招标工程量清单扉页
| 大冶市还地桥镇秀山村黄家庄湾乡村建设工程 |  |  |  | 工程
招 标 工 程 量 清 单
招 标 人： |  |  | 造价咨询人：
|  | （单位盖章） |  | (单位资质专用章)
法定代表人 或其授权人： |  |  | 法定代表人 或其授权人：
|  | (签字或盖章) |  | (签字或盖章)
编 制 人： |  |  | 复 核 人：
|  | (造价人员签字盖专用章) |  | (造价工程师签字盖专用章)
编制时间： |  | 年 月 日 | 复核时间： | 年 月 日
扉-1

## 表-08 分部分项工程和单价措施项目清单与计价表
分部分项工程和单价措施项目清单与计价表
工程名称：大冶市还地桥镇秀山村黄家庄湾乡村建设工程 |  |  |  |  | 标段： |  |  | 第 1 页 共 5 页
序号 | 项目编码 | 项目名称 | 项目特征描述 | 计量单位 |  | 工程量 | 金额（元）
[7 empty] | 综合单价 |  | 合价 | 其中
暂估价
桥面扩宽
1 | 041001007001 | 拆除挡土墙 | 1.拆除原石头墙墩 | m3 |  | 16
2 | 040103002001 | 余方弃置 | 1.废弃料品种:建筑垃圾 2.运距:根据现场实际情况自行考虑 | m3 |  | 16
3 | 041103001001 | 围堰 | 1.围堰类型:筑土围堰 2.围堰顶宽及底宽:平均1米宽 3.围堰高度:2米 | m3 |  | 12
4 | 040101005001 | 挖淤泥、流砂 | 1.挖掘深度:机械挖淤泥 2.深度:1以内 | m3 |  | 50
5 | 040103002003 | 余方弃置 | 1.废弃料品种:淤泥 | m3 |  | 50
6 | 040303001001 | 混凝土垫层 | 1.混凝土强度等级:100厚C15混凝土垫层 | m3 |  | 1.28
7 | 040303002001 | 混凝土基础 | 1.混凝土强度等级:C30混凝土 2.包含模板安拆等内容 | m3 |  | 10.8
8 | 040303005001 | 混凝土墩(台）身 | 1.部位:墩身 2.混凝土强度等级:预拌C30 3.包含模板安拆等内容 | m3 |  | 9
9 | 040303012001 | 混凝土连续板 | 1.部位:桥面板 2.混凝土强度等级:预拌C30 3.包含模板安拆等内容 | m3 |  | 9.99
10 | 040305003002 | 浆砌块料 | 1.部位:石护坡基础 2.材料品种、规格:石头 3.砂浆强度等级:M5水泥砂浆 | m3 |  | 1.2
11 | 040305003001 | 浆砌块料 | 1.部位:石护坡 2.材料品种、规格:石头 3.砂浆强度等级:M5水泥砂浆 | m3 |  | 2.7
12 | 040901001006 | 现浇构件钢筋 | 1.钢筋种类:圆钢 2.钢筋规格:直径8mm | t |  | 0.025
13 | 040901001001 | 现浇构件钢筋 | 1.钢筋种类:圆钢 2.钢筋规格:直径10mm | t |  | 0.116
14 | 040901001002 | 现浇构件钢筋 | 1.钢筋种类:带肋钢筋 2.钢筋规格:直径12mm | t |  | 0.126
15 | 040901001003 | 现浇构件钢筋 | 1.钢筋种类:带肋钢筋 2.钢筋规格:直径14mm | t |  | 0.262
本页小计
注：为计取规费等的使用，可在表中增设其中：“定额人工费”。
表—08
分部分项工程和单价措施项目清单与计价表
工程名称：大冶市还地桥镇秀山村黄家庄湾乡村建设工程 |  |  |  |  | 标段： |  |  | 第 2 页 共 5 页
序号 | 项目编码 | 项目名称 | 项目特征描述 | 计量单位 |  | 工程量 | 金额（元）
[7 empty] | 综合单价 |  | 合价 | 其中
暂估价
16 | 040901001004 | 现浇构件钢筋 | 1.钢筋种类:带肋钢筋 2.钢筋规格:直径16mm | t |  | 0.336
17 | 040901001005 | 现浇构件钢筋 | 1.钢筋种类:带肋钢筋 2.钢筋规格:直径25mm | t |  | 0.411
18 | 040203006001 | 沥青混凝土 | 1.沥青品种:沥青混凝土 2.沥青混凝土种类:细粒式 3.厚度:6cm | m2 |  | 24
19 | 011701006001 | 满堂脚手架 |  | m2 |  | 24
分部小计
人行道改造工程
20 | 050101001001 | 砍伐乔木 | 1.树干胸径:20cm以内 | 株 |  | 31
21 | 050101002001 | 挖树根（蔸） | 1.地径:20cm以内 | 株 |  | 31
22 | 050101007001 | 清除地被植物 | 1.植物种类:地被植物 | m2 |  | 100
23 | 041001002001 | 拆除人行道 | 1.材质:人行道砖 2.厚度:6cm | m2 |  | 158.6
24 | 041001003001 | 拆除基层 | 1.材质:拆除人行道素混凝土基础 2.厚度:20cm | m2 |  | 158.6
25 | 040103002002 | 余方弃置 | 1.废弃料品种:建筑垃圾 2.运距:根据现场实际情况自行考虑 | m3 |  | 88.44
26 | 041001005001 | 拆除侧、平(缘）石 | 1.材质:砼路缘石 | m |  | 122
27 | 041001010001 | 迁移路灯 | 1.迁移路灯 | 座 |  | 4
28 | 040103001001 | 回填方 | 1.密实度要求:符合设计规范要求 2.填方材料品种:土夹石 3.填方来源、运距: 投标人自行考虑 | m3 |  | 39.65
29 | 040305003003 | 浆砌块料 | 1.部位:挡土墙 2.材料品种、规格:石头 3.砂浆强度等级:M5水泥砂浆 | m3 |  | 103.5
本页小计
注：为计取规费等的使用，可在表中增设其中：“定额人工费”。
表—08
分部分项工程和单价措施项目清单与计价表
工程名称：大冶市还地桥镇秀山村黄家庄湾乡村建设工程 |  |  |  |  | 标段： |  |  | 第 3 页 共 5 页
序号 | 项目编码 | 项目名称 | 项目特征描述 | 计量单位 |  | 工程量 | 金额（元）
[7 empty] | 综合单价 |  | 合价 | 其中
暂估价
30 | 040203007001 | 水泥混凝土 | 1.混凝土强度等级:预拌C30 2.养护:棉毡养护 3.厚度:20cm 4.切缝:锯缝机切缝缝宽6mm 缝深5cm | m2 |  | 219.6
31 | 040203006002 | 透水混凝土 | 1.沥青品种:透水沥青混凝土 2.沥青混凝土种类:细粒式 3.厚度:5cm | m2 |  | 219.6
32 | 040305004001 | 砖砌体 | 1.部位:砖砌墙 2.材料品种、规格:标准砖120厚 3.砂浆强度等级:M10水泥砂浆 | m3 |  | 11.04
33 | 011201001001 | 墙面一般抹灰 | 1.面层厚度、砂浆配合比:20厚水泥砂浆 | m2 |  | 184
34 | 011407001001 | 墙面喷刷涂料 | 1.涂料品种、喷刷遍数:外墙涂料 | m2 |  | 184
35 | 010101002001 | 挖一般土方 | 1.土壤类别:综合考虑 2.挖土深度:1米以内 | m3 |  | 440
36 | 010103002001 | 余方弃置 | 1.废弃料品种:弃土 2.运距:投标人根据现场实际情况自行考虑 | m3 |  | 440
分部小计
道路零星硬化
37 | 040202001001 | 路床(槽）整形 | 1.部位:路基 | m2 |  | 465.2
38 | 040203007002 | 水泥混凝土 | 1.混凝土强度等级:预拌C30 2.养护:棉毡养护 3.厚度:20cm 4.切缝:锯缝机切缝缝宽6mm 缝深5cm | m2 |  | 465.2
分部小计
零星项目
39 | 040101005002 | 挖淤泥、流砂 | 1.挖掘深度:人工挖淤泥 2.运距:暂按0.3米 | m3 |  | 74.16
40 | 040103002004 | 余方弃置 | 1.废弃料品种:淤泥 2.运距:根据现场实际情况自行考虑 | m3 |  | 74.16
本页小计
注：为计取规费等的使用，可在表中增设其中：“定额人工费”。
表—08
分部分项工程和单价措施项目清单与计价表
工程名称：大冶市还地桥镇秀山村黄家庄湾乡村建设工程 |  |  |  |  | 标段： |  |  | 第 4 页 共 5 页
序号 | 项目编码 | 项目名称 | 项目特征描述 | 计量单位 |  | 工程量 | 金额（元）
[7 empty] | 综合单价 |  | 合价 | 其中
暂估价
41 | 011201001002 | 墙面一般抹灰 | 1.墙体类型:排水沟墙 2.面层厚度、砂浆配合比:20厚水泥砂浆 | m2 |  | 60
42 | 040303016001 | 排水沟砼压顶 | 1.混凝土强度等级:C20素砼压顶 2.保护模板安拆等内容 | m3 |  | 3
43 | 040305003004 | 浆砌块料 | 1.部位:挡土墙 2.材料品种、规格:石头 3.砂浆强度等级:M5水泥砂浆 | m3 |  | 215.8
44 | 041001002003 | 拆除人行道 | 1.材质:人行道砖 2.厚度:6cm | m2 |  | 110.6
45 | 041001007002 | 拆除砖石结构 | 1.拆除旧石挡土墙 | m3 |  | 24.96
46 | 041001001001 | 拆除路面 | 1.材质:混凝土路面 2.厚度:20cm 3.切割机切缝 | m2 |  | 16.2
47 | 040101002001 | 挖沟槽土方 | 1.土壤类别:综合考虑 2.挖土深度:2米以内 | m3 |  | 20.16
48 | 040103001002 | 回填方 | 1.密实度要求:符合设计及规范要求 2.填方材料品种:挖方土 | m3 |  | 16.72
49 | 040103002005 | 余方弃置 | 1.废弃料品种:废弃土方 2.运距:根据现场实际情况自行考虑 | m3 |  | 3.44
50 | 040201022002 | 排水沟、截水沟 | 1.断面尺寸:600*500mm 2.基础、垫层：材料品种、厚度:100厚C15混凝土垫层 3.砌体材料:240厚砖砌体沟壁 4.砂浆强度等级:M5混合砂浆 | m |  | 22
51 | 040501001001 | 混凝土管 | 1.管座材质:钢筋砼管 2.规格:DN600 3.接口方式:水泥砂浆接口 | m |  | 8
52 | 040501001002 | 混凝土管 | 1.管座材质:钢筋砼管 2.规格:DN500 3.接口方式:水泥砂浆接口 | m |  | 6
本页小计
注：为计取规费等的使用，可在表中增设其中：“定额人工费”。
表—08
分部分项工程和单价措施项目清单与计价表
工程名称：大冶市还地桥镇秀山村黄家庄湾乡村建设工程 |  |  |  |  | 标段： |  |  | 第 5 页 共 5 页
序号 | 项目编码 | 项目名称 | 项目特征描述 | 计量单位 |  | 工程量 | 金额（元）
[7 empty] | 综合单价 |  | 合价 | 其中
暂估价
53 | 040203007003 | 水泥混凝土 | 1.混凝土强度等级:预拌C30 2.养护:棉毡养护 3.厚度:20cm 4.切缝:锯缝机切缝缝宽6mm 缝深5cm | m2 |  | 16.2
54 | 050101007002 | 清除地被植物 | 1.植物种类:地被植物 | m2 |  | 250
55 | 050102002001 | 栽植灌木 | 1.种类:球类灌木 2.冠丛高:100cm 3.起挖方式:裸根 4.养护期:1年 | 株 |  | 20
56 | 050102007001 | 栽植色带 | 1.苗木、花卉种类:色带 2.单位面积株数:36株/m2 3.养护期:1年 | m2 |  | 100
57 | 050102012001 | 铺种草皮 | 1.草皮种类:草皮 2.铺种方式:满铺 3.养护期:1年 | m2 |  | 150
分部小计
措施项目
58 | 041106001001 | 大型机械设备进出场及安拆 | 1.机械设备名称:履带式挖掘机 | 台．次 |  | 1
59 | 041106001002 | 大型机械设备进出场及安拆 | 1.机械设备名称:压路机 | 台．次 |  | 1
60 | 041106001003 | 大型机械设备进出场及安拆 | 1.机械设备名称:沥青路摊铺机 | 台．次 |  | 1
分部小计
本页小计
合 计
注：为计取规费等的使用，可在表中增设其中：“定额人工费”。
表—08