## 扉-1 招标工程量清单扉页
| 大冶市还地桥镇还桥村太阳能路灯维修项目 |  |  |  | 工程
招 标 工 程 量 清 单
招 标 人： |  |  | 造价咨询人：
|  | （单位盖章） |  | (单位资质专用章)
法定代表人 或其授权人： |  |  | 法定代表人 或其授权人：
|  | (签字或盖章) |  | (签字或盖章)
编 制 人： |  |  | 复 核 人：
|  | (造价人员签字盖专用章) |  | (造价工程师签字盖专用章)
编制时间： |  | 年 月 日 | 复核时间： | 年 月 日
扉-1

## 表-08 分部分项工程和单价措施项目清单与计价表
分部分项工程和单价措施项目清单与计价表
工程名称：大冶市还地桥镇还桥村太阳能路灯维修项目 |  |  |  |  | 标段： |  |  | 第 1 页 共 1 页
序号 | 项目编码 | 项目名称 | 项目特征描述 | 计量单位 |  | 工程量 | 金额（元）
[7 empty] | 综合单价 |  | 合价 | 其中
暂估价
整个项目
1 | 040805002002 | 一体维修灯具 | 1.名称:一体维修灯具 2.锂电池80Ah:适用环境-40℃- 65℃, 安全性能好、放电性能好 、耐冲击性好 、耐过放电性好 、耐充电性好 Y开路电压正常 Y容量维持率在95%以上。寿命3年以上。 3.控制器10A: 12V/10A太阳 能锂电池专用MPPT控制器。 4.光源50W:功率: 30W高效LED光源 Y光通量120-140LM, 色温: 6000-6500KY 芯片使用寿命:>50000小时 5.搭建6m高作业平台，需对老旧灯杆支架进行除锈翻新处理，安全责任由投标人负责，请投标人自行考虑。 | 套 |  | 165
分部小计
措施项目
分部小计
本页小计
合 计
注：为计取规费等的使用，可在表中增设其中：“定额人工费”。
表—08