## 01 封面
| 陈贵镇王祠村智慧农业大棚建设项目（二次） | 工程
工 程 量 清 单
合同编号：（）
招 标 人： |  |  | （单位盖章）
招标单位法定代表人： |  |  | （签字盖章）
中 介 机 构 法 定 代 表 人： |  |  | （签字盖章）
造 价 工 程 师 及 注 册 证 号： |  |  | （签字盖执业专用章）
编 制 时 间：

## 03 分类分项工程量清单
分类分项工程量清单
合同编号：
工程名称：陈贵镇王祠村智慧农业大棚建设项目（二次） |  |  |  | 第 1 页、共 2 页
项目编码 | 项目名称 | 计量单位 | 工程数量 |  | 主要技术 条款编码 | 备注
泵站工程
500101002001 | 土方开挖（运距1km） | m3 | 98.7
500103001001 | 土方填筑（利用方） | m3 | 39.48
500109001001 | C15砼垫层 | m3 | 1.41
500109001002 | C25砼进水池 | m3 | 25.48
500111001001 | 钢筋加工及安装 | t | 1.11
500110001001 | 普通模板 | m2 | 36.2
500114001001 | 拦污栅 | t | 1.3
500114002001 | 施工倒流 | 项 | 1
500114001002 | 低压线路（含电杆） | m | 216
500114001003 | 潜水泵（流量100m³/h，扬程50m，功率22KW） | 台 | 2
500114001004 | 变频控制柜(一控一 30KW) | 台 | 1
500114001005 | 动力电源配电箱 | 台 | 1
500114001006 | 涡轮蝶阀 | 个 | 1
500114001007 | 止回阀 | 个 | 1
500114001008 | 伸缩节 | 个 | 1
500114001009 | 泵房（活动板房5m*8m） | m2 | 40
大棚微喷系统
500114001010 | 大棚土地平整(推距40-50m) | m3 | 7500
500114001011 | 60*30椭圆管大棚(11个大棚) | m2 | 4400
500114001012 | De110PE给水管（1.25Mpa） | m | 378
500114001013 | De90PE给水管（1.25Mpa） | m | 330
500114001014 | De63PE给水管（1.6Mpa） | m | 822
500114001015 | 进排气阀 2″破真空 | 个 | 4
500114001016 | 进排气阀 2″组合式 | 个 | 2
500114001017 | 进排气阀 1″破真空 | 个 | 12
500114001018 | 滴灌带（外径Ø16，间距20cm,流量2L/h） | m | 3300
500114001019 | 雾化喷头(射程1.5M，流量80L/H) | 个 | 1100
500114001020 | 吊挂微喷组件 | 套 | 1100
500114001021 | 电磁阀 2寸 | 个 | 6
500114001022 | 电磁阀 3寸 | 个 | 4
500114001023 | 闸阀 DN100 | 个 | 3
分类分项工程量清单
合同编号：
工程名称：陈贵镇王祠村智慧农业大棚建设项目（二次） |  |  |  | 第 2 页、共 2 页
项目编码 | 项目名称 | 计量单位 | 工程数量 |  | 主要技术 条款编码 | 备注
500114001024 | 涡轮蝶阀 DN80 | 个 | 2
500114001025 | 控制器 | 台 | 8
500114001026 | 砂石过滤器(自动反冲洗，过流量120m³/h,过滤精度120目) | 套 | 1
500114001027 | 碟片过滤器(自动反冲洗，过滤精度150目，最大120m³/h) | 套 | 1
500114001028 | 安全阀 3寸 | 个 | 1
500114001029 | 施肥机(三通道，带EC,PH,网关) | 台 | 1
500114001030 | 肥料桶(500L，带搅拌器，锥底) | 个 | 3
500114001031 | 配件 | 项 | 1
新建泥结石机耕路
500103001002 | 20cm路基回填碾压、整形 | m3 | 158
500114001032 | 20cm厚泥结碎石路面 | m2 | 718
安全文明措施费
500114001033 | 安全文明措施费（2.5%） | % | 2.5

## 05 其他项目清单
其他项目清单
合同编号：
工程名称：陈贵镇王祠村智慧农业大棚建设项目（二次） |  |  | 第 1 页、共 1 页
序号 | 项目名称 | 金额（元） |  | 备注
1 | 预留金