## 扉-1 招标工程量清单扉页
| 新畈村新建办公楼电子屏及监控安装 |  |  |  | 工程
招 标 工 程 量 清 单
招 标 人： |  |  | 造价咨询人：
|  | （单位盖章） |  | (单位资质专用章)
法定代表人 或其授权人： |  |  | 法定代表人 或其授权人：
|  | (签字或盖章) |  | (签字或盖章)
编 制 人： |  |  | 复 核 人：
|  | (造价人员签字盖专用章) |  | (造价工程师签字盖专用章)
编制时间： |  | 年 月 日 | 复核时间： | 年 月 日

## 表-08 分部分项工程和单价措施项目清单与计价表
分部分项工程和单价措施项目清单与计价表
工程名称：新畈村新建办公楼电子屏及监控安装 |  |  |  |  | 标段： |  |  | 第 1 页 共 7 页
序号 | 项目编码 | 项目名称 | 项目特征描述 | 计量单位 |  | 工程量 | 金额（元）
[7 empty] | 综合单价 |  | 合价 | 其中
暂估价
整个项目
1 | 030507014001 | 显示设备 | 整机尺寸： 3060mm*1724mm*200mm（宽*高*厚） 亮度： 500 cd/㎡ 物理拼缝： 0.88mm 分辨率： 1920*1080向下兼容 对比度： 1800:1 画面比例： 16:9 色彩： 16.7M 响应时间： 8ms 可视角度： 178°/178°(H/V) 使用温度/湿度：0℃～60℃/10%～90%(无凝结) 储存温度/湿度：-10℃～60℃/5%～95%(无凝结) 工作功率：115W | m2 |  | 5.28
本页小计
注：为计取规费等的使用，可在表中增设其中：“定额人工费”。
表—08
分部分项工程和单价措施项目清单与计价表
工程名称：新畈村新建办公楼电子屏及监控安装 |  |  |  |  | 标段： |  |  | 第 2 页 共 7 页
序号 | 项目编码 | 项目名称 | 项目特征描述 | 计量单位 |  | 工程量 | 金额（元）
[7 empty] | 综合单价 |  | 合价 | 其中
暂估价
2 | 030507014002 | 网络解码器 | 1、纯硬件架构，采用Linux操作系统，无系统崩溃、病毒侵扰、兼容性等问题，允许频繁开关机，开机启动快； 2、模块化设计,包括输入卡、输出卡、切换卡、控制卡、风扇、电源等都是模块化的设计，方便以后升级维护、支持热拔插； 3、产品的视频输入板卡具备视频和音频同时接入,每个模块带1个HDMI2.0接口输出，1个音频输入输出，1个千兆网口输入，单模块支持1个3840x2160或6个1920x1080或12个1280x720或25个720x576或36个352*288视音频解码，HDMI输入支持1080P和4K30HZ选配，基于H.264及H.265标准编解码； 4、产品主控板具有1个RS485连接口，可将IP数据发送至串口，主控板具有2个RJ45网络接口、2个USB接口； 5、产品具备三码流编码功能，设备支持主码流、子码流、第三码流编码输出功能。 6、支持超高分辨率输入能力须满足或超过以下分辨率，支持接入4K/1080P/720P/D1等分辨率图像信号； | 台 |  | 1
本页小计
注：为计取规费等的使用，可在表中增设其中：“定额人工费”。
表—08
分部分项工程和单价措施项目清单与计价表
工程名称：新畈村新建办公楼电子屏及监控安装 |  |  |  |  | 标段： |  |  | 第 3 页 共 7 页
序号 | 项目编码 | 项目名称 | 项目特征描述 | 计量单位 |  | 工程量 | 金额（元）
[7 empty] | 综合单价 |  | 合价 | 其中
暂估价
本页小计
7、系统支持画面的拼接、开窗、叠加、漫游、缩放、画中画功能，单屏最大开窗16个，同一个窗口最多叠加16层，并支持1、2、4、6、8、9、12、16、25、32、36画面分割显示； 8、支持显示预案功能，可将样机的视频输出状态保存为场景，可设置多个场景并可对每个场景进行配置、清空、复制、修改、切换等操作，可实现多个场景轮巡切换、（预案）轮巡； 9、支持虚拟云台控制功能，具备虚拟云台控制按键，可调整球机和云台的运行速度和方向，并且支持多用户云台抢占、云台控制锁定功能； 10、支持手动视频切换功能，支持将选定的视频输入切换到选定的视频输出，支持视音频同步切换、异步切换，画面切换时不出现黑屏，支持视音频同步输出，支持多组轮巡同步切换； 11、多个视频输出拼接画面上编辑字符信息功能，支持视频输入通道参数设置功能，可对单个视频输入通道进行分辨率、帧率、码率、亮度、对比度、饱和度、色调、去噪等参数设置，图像显示模式可设定标准、室内、室外、弱光等显示模式进行设置； 12、网络摄像机信号接入的数量不受限制，且能同时接入市场主流品牌摄像机如海康、大华、宇视、科达、天地伟业、华为、英飞拓、黄河数字等； 13、单台实现1路HDMI高清信号输入,12路HDMI高清信号输
本页小计
注：为计取规费等的使用，可在表中增设其中：“定额人工费”。
表—08
分部分项工程和单价措施项目清单与计价表
工程名称：新畈村新建办公楼电子屏及监控安装 |  |  |  |  | 标段： |  |  | 第 4 页 共 7 页
序号 | 项目编码 | 项目名称 | 项目特征描述 | 计量单位 |  | 工程量 | 金额（元）
[7 empty] | 综合单价 |  | 合价 | 其中
暂估价
出，HDMI（可以转DVI-D）输出分辨率最高支持3840*2160@30HZ
3 | 030505004001 | 拼接电视墙 | 4行3列框架结构；采用一级冷轧钢；表皮去锈脱脂、酸洗蹸化、防锈处理、表面静电喷塑等工艺等处理，黑色。原厂拼接屏专用定制机架。工艺要求，合理搭配用料，板厚在1.2mm~2mm之间，尺寸要求精密，悬挂式安装结构，实际安装尺寸于投标文件尺寸图误差≤2mm,电视墙下部为19寸标准机架和隔板，带3组机柜门。 | 套 |  | 1
4 | 030507008001 | 监控摄像设备 | 网络摄像机 支持绊线入侵，区域入侵 采用星光级低照度400万像素1/3英寸CMOS图像传感器，低照度效果好，图像清晰度高 可输出400万(2560×1440)@25fps，最大可输出400万(2688×1520)@20fps 支持H.265编码，压缩比高，实现超低码流传输 内置高效红外补光灯，最大红外监控距离50米 支持走廊模式，宽动态，3D降噪，强光抑制，背光补偿，数字水印，适用不同监控环境 支持ROI，SMART H.264/H.265，灵活编码，适用不同带宽和存储环境 内置MIC 支持DC12V/POE供电方式 支持IP67防护等级 | 台 |  | 4
本页小计
注：为计取规费等的使用，可在表中增设其中：“定额人工费”。
表—08
分部分项工程和单价措施项目清单与计价表
工程名称：新畈村新建办公楼电子屏及监控安装 |  |  |  |  | 标段： |  |  | 第 5 页 共 7 页
序号 | 项目编码 | 项目名称 | 项目特征描述 | 计量单位 |  | 工程量 | 金额（元）
[7 empty] | 综合单价 |  | 合价 | 其中
暂估价
5 | 030507008002 | 室外球机 | 支持人脸检测；支持人脸轨迹框；支持抓拍；支持人脸增强；支持人脸抠图区域可设：人脸，单寸照；支持实时抓拍，质量优先二种抓拍策略、周界（支持绊线入侵，支持区域入侵，支持穿越围栏，支持徘徊检测，支持物品遗留，支持物品搬移，支持快速移动，支持停车检测，支持人员聚集，支持人车分类报警；支持联动跟踪）、SMD3.0; 支持23倍光学变倍，16倍数字变倍 采用400万像素1/2.8英寸CMOS 传感器 支持星光级超低照度，彩色：0.005Lux@F1.6 黑白：0.0005Lux@F1.6（红外灯开启） 支持H.265编码，实现超低码流传输 内置150米红外灯补光，采用倍率与红外灯功率匹配算法，补光效果更均匀 水平方向360°连续旋转，垂直方向-20°～90°自动翻转180°后连续监视,无监视盲区 支持300个预置位，8条巡航路径，5条巡迹路径 支持1路音频输入和1路音频输出 内置2路报警输入和1路报警输出，支持报警联动功能 支持IP66防护等级，6000V防雷、防浪涌和防突波保护 | 台 |  | 1
本页小计
注：为计取规费等的使用，可在表中增设其中：“定额人工费”。
表—08
分部分项工程和单价措施项目清单与计价表
工程名称：新畈村新建办公楼电子屏及监控安装 |  |  |  |  | 标段： |  |  | 第 6 页 共 7 页
序号 | 项目编码 | 项目名称 | 项目特征描述 | 计量单位 |  | 工程量 | 金额（元）
[7 empty] | 综合单价 |  | 合价 | 其中
暂估价
6 | 030507009001 | 硬盘刻录机 | 支持全新UI4.0界面风格 支持大华云联功能，支持云联APP远程监控，预览，回放 支持解码6路1080P@25fps，支持解码自适应 支持接入ONVIF、RTSP协议的主流品牌摄像机 支持Smart264+/Smart265+ 支持VGA、HDMI同源输出，HDMI视频输出分辨率最高达1920×1080 支持远程配置管理IPC，参数设置、信息获取、对同一型号IPC批量升级等 支持DHCP（自动获取IP地址）、HTTP(超文本传输)、NTP(网络校时) 支持大华前端断线后序列号重连 支持局域网内摄像机一键添加功能 | 台 |  | 1
7 | 030507009002 | 硬盘 | 1、专为安防存储设计的监控级硬盘，质保三年； 2、支持单盘、RAID存储方式； 3、适用于XVR.NVR 4、SATA接口、CMR磁记录方式。 | 台 |  | 2
8 | 030501010001 | 收发器 | 光纤收发器，能适应室内非标准机房环境 满足远距离、高速、高带宽的快速以太网工作用户的需要 作用就是光电转换，用于交换机与设备之间传输的载体 发送端把电信号转换成光信号，通过光纤传送后，接收端再把光信号转换成电信号 产品性能稳定可靠，设计方面符合以太网标准，并有防雷击保护措施 | 台 |  | 1
9 | 030502007001 | 光缆 | 1.名称:HDMI视频线缆 | m |  | 130
本页小计
注：为计取规费等的使用，可在表中增设其中：“定额人工费”。
表—08
分部分项工程和单价措施项目清单与计价表
工程名称：新畈村新建办公楼电子屏及监控安装 |  |  |  |  | 标段： |  |  | 第 7 页 共 7 页
序号 | 项目编码 | 项目名称 | 项目特征描述 | 计量单位 |  | 工程量 | 金额（元）
[7 empty] | 综合单价 |  | 合价 | 其中
暂估价
10 | 030502005001 | 双绞线缆 | 1.名称:超六类网线 | m |  | 300
11 | 030411004001 | 配线 | 1.名称:电源线 2.规格:BV4.0 | m |  | 600
12 | 030506008001 | 视频系统调试 | 1.系统调试 | 系统 |  | 1
分部小计
措施项目
分部小计
本页小计
合 计
注：为计取规费等的使用，可在表中增设其中：“定额人工费”。
表—08

## 表-12 其他项目清单与计价汇总表
其他项目清单与计价汇总表
工程名称：新畈村新建办公楼电子屏及监控安装 |  |  | 标段： |  | 第 1 页 共 1 页
序号 | 项目名称 | 金额（元） |  | 结算金额（元） |  | 备注
1 | 暂列金额 | 0.00 |  |  |  | 明细详见表-12-1
2 | 暂估价 | 0.00
2.1 | 材料暂估价 | — |  |  |  | 明细详见表-12-2
2.2 | 专业工程暂估价 | 0.00 |  |  |  | 明细详见表-12-3
3 | 计日工 |  |  |  |  | 明细详见表-12-4
4 | 总承包服务费 |  |  |  |  | 明细详见表-12-5
5 | 索赔与现场签证费 | 0.00
6 | 增值税 | 0.00
合 计 | [5 empty] | —
注：材料（工程设备）暂估单价进入清单项目综合单价，此处不汇总。
表—12