## 扉-1 招标工程量清单扉页
| 陈贵镇天台山村大广山卫生室建设工程 |  |  |  | 工程
招 标 工 程 量 清 单
招 标 人： |  |  | 造价咨询人：
|  | （单位盖章） |  | (单位资质专用章)
法定代表人 或其授权人： |  |  | 法定代表人 或其授权人：
|  | (签字或盖章) |  | (签字或盖章)
编 制 人： |  |  | 复 核 人：
|  | (造价人员签字盖专用章) |  | (造价工程师签字盖专用章)
编制时间： |  | 年 月 日 | 复核时间： | 年 月 日
扉-1

## 表-08 分部分项工程和单价措施项目清单与计价表
分部分项工程和单价措施项目清单与计价表
工程名称：陈贵镇天台山村大广山卫生室建设工程 |  |  |  |  | 标段：陈贵镇天台山村大广山卫生室建设工程 |  |  | 第 1 页 共 7 页
序号 | 项目编码 | 项目名称 | 项目特征描述 | 计量单位 |  | 工程量 | 金额（元）
[7 empty] | 综合单价 |  | 合价 | 其中
暂估价
结构部分
1 | 010101001001 | 平整场地 | 1.土壤类别:综合 | m2 |  | 205.2886
2 | 010101003002 | 挖沟槽土方 | 1.土壤类别:综合 | m3 |  | 29.04
3 | 010103001001 | 回填方 | 1.密实度要求:达到图纸设计要求 2.填方来源、运距:原土 | m3 |  | 61.587
4 | 010401003001 | 实心砖墙 | 1.砖品种、规格、强度等级:蒸压灰砂砖240*115*53 2.砂浆强度等级、配合比:水泥砂浆M7.5 | m3 |  | 74.8512
5 | 010403001002 | 石基础 | 1.石料种类、规格:毛料石 2.基础类型:石基础 3.砂浆强度等级:水泥砂浆M10 | m3 |  | 26.775
6 | 010503001001 | 基础梁 | 1.混凝土种类:商品混凝土 2.混凝土强度等级:C30 | m3 |  | 8.676
7 | 010503004001 | 圈梁 | 1.混凝土种类:商品混凝土 2.混凝土强度等级:C30 | m3 |  | 8.1144
8 | 010503002001 | 矩形梁 | 1.混凝土种类:商品混凝土 2.混凝土强度等级:C30 | m3 |  | 0.72
9 | 010502002001 | 构造柱 | 1.混凝土种类:商品混凝土 2.混凝土强度等级:C30 | m3 |  | 5.927
10 | 010502001002 | 矩形柱 | 1.混凝土种类:商品混凝土 2.混凝土强度等级:C30 | m3 |  | 1.914
11 | 010505007002 | 天沟(檐沟）、挑檐板 | 1.混凝土种类:商品混凝土 2.混凝土强度等级:C30 | m3 |  | 5.9758
12 | 010505001002 | 有梁板 | 1.混凝土种类:商品混凝土 2.混凝土强度等级:C30 | m3 |  | 18.8784
13 | 010507001001 | 无障碍坡道 | 1.素土夯实 2.80厚砂石垫层 3.100厚C20混凝土 4.20厚1：2水泥砂浆面层 具体详见05ZJ301-5-2，05ZJ301-9-4 | m2 |  | 3.6
14 | 010901001001 | 瓦屋面 | 1.瓦品种、规格:蓝色水泥瓦 420*330 | m2 |  | 224.64
本页小计
注：为计取规费等的使用，可在表中增设其中：“定额人工费”。
表—08
分部分项工程和单价措施项目清单与计价表
工程名称：陈贵镇天台山村大广山卫生室建设工程 |  |  |  |  | 标段：陈贵镇天台山村大广山卫生室建设工程 |  |  | 第 2 页 共 7 页
序号 | 项目编码 | 项目名称 | 项目特征描述 | 计量单位 |  | 工程量 | 金额（元）
[7 empty] | 综合单价 |  | 合价 | 其中
暂估价
15 | 010703001001 | 屋面木基层 | 1.椽子断面尺寸:DN150 | m3 |  | 9.46
16 | 010515001002 | 现浇构件钢筋 | 1.钢筋种类:圆钢筋 2.规格:φ8 | t |  | 3.191
17 | 010515001004 | 现浇构件钢筋 | 1.钢筋种类:螺纹钢筋 2.规格:φ12 | t |  | 0.0107
18 | 010515001005 | 现浇构件钢筋 | 1.钢筋种类:螺纹钢筋 2.规格:φ14 | t |  | 0.8232
19 | 010515001006 | 现浇构件钢筋 | 1.钢筋种类:螺纹钢筋 2.规格:φ16 | t |  | 1.25
20 | 010515001009 | 现浇构件钢筋 | 1.钢筋种类:螺纹钢筋 2.规格:φ18 | t |  | 0.036
分部小计
装饰部分
21 | 011102003001 | 块料楼地面 | 1、素土夯实 2、100厚C20商品混凝土垫层 3、30厚1：4干硬性水泥砂浆，面上撒素水泥 4、素水泥浆结合层一遍 5、800*800地砖铺实拍平，水泥浆擦缝 | m2 |  | 103.76
22 | 011102003002 | 块料楼地面 | 1、100厚C20商品混凝土垫层 2、60厚C20细石混凝土 3、1.5厚聚氨酯防水涂料 4、30厚1：3干硬性水泥砂浆结合层 5、300*300防滑地砖，稀水泥浆擦缝 6、部位：卫生间 | m2 |  | 6
23 | 011201001001 | 墙面一般抹灰 | 1.墙体类型:外墙及内墙 2.底层厚度、砂浆配合比:12厚1：3水泥砂浆 3.面层厚度、砂浆配合比:8厚1：2水泥砂浆 | m2 |  | 609.85
24 | 011301001001 | 天棚抹灰 | 1.基层类型:混凝土 2.抹灰厚度、材料种类:干混抹灰砂浆 DP M10 | m2 |  | 134.825
本页小计
注：为计取规费等的使用，可在表中增设其中：“定额人工费”。
表—08
分部分项工程和单价措施项目清单与计价表
工程名称：陈贵镇天台山村大广山卫生室建设工程 |  |  |  |  | 标段：陈贵镇天台山村大广山卫生室建设工程 |  |  | 第 3 页 共 7 页
序号 | 项目编码 | 项目名称 | 项目特征描述 | 计量单位 |  | 工程量 | 金额（元）
[7 empty] | 综合单价 |  | 合价 | 其中
暂估价
25 | 011406001006 | 抹灰面油漆 | 1.基层类型:抹灰面 2.腻子种类:成品腻子粉 3.刮腻子遍数:2遍 4.油漆品种、刷漆遍数:乳胶漆2遍 5.部位:内墙 | m2 |  | 414.02
26 | 011406001007 | 抹灰面油漆 | 1.基层类型:抹灰面 2.腻子种类:成品腻子粉 3.刮腻子遍数:2遍 4.油漆品种、刷漆遍数:真石漆 5.部位:外墙及檐口 | m2 |  | 197.67
27 | 011406001005 | 抹灰面油漆 | 1.基层类型:抹灰面 2.腻子种类:成品腻子粉 3.刮腻子遍数:2遍 4.油漆品种、刷漆遍数:乳胶漆 5.部位:天棚面 | m2 |  | 134.825
28 | 010904002001 | 楼（地）面涂膜防水 | 1.防水膜品种:聚氨酯防水涂膜 2.涂膜厚度、遍数:2mm 3.部位:檐口 | m2 |  | 40.4352
29 | 011204003001 | 块料墙面 | 1.墙体类型:砖砌体 2.面层材料品种、规格、颜色:面砖 240*60 3.缝宽、嵌缝材料种类:灰缝5mm | m2 |  | 16
30 | 010801001001 | 木质门 | 1.门代号及洞口尺寸:900*2100 | m2 |  | 17.01
31 | 010802001001 | 金属(塑钢）门 | 1.门框或扇外围尺寸:2400*2800 2.门框、扇材质:铝合金 | m2 |  | 6.72
32 | 010807001001 | 铝合金推拉窗 | 1.框、扇材质:中空玻璃铝合金推拉窗（6+12A+6） | m2 |  | 27
分部小计
给排水部分
33 | 031001006001 | 塑料管 | 1、规格材质：PPR-15 2、安装位置：室内 | m |  | 30
本页小计
注：为计取规费等的使用，可在表中增设其中：“定额人工费”。
表—08
分部分项工程和单价措施项目清单与计价表
工程名称：陈贵镇天台山村大广山卫生室建设工程 |  |  |  |  | 标段：陈贵镇天台山村大广山卫生室建设工程 |  |  | 第 4 页 共 7 页
序号 | 项目编码 | 项目名称 | 项目特征描述 | 计量单位 |  | 工程量 | 金额（元）
[7 empty] | 综合单价 |  | 合价 | 其中
暂估价
34 | 031001006002 | 塑料管 | 1、规格材质：PPR-20 2、安装位置：室内 | m |  | 26
35 | 031001006003 | 塑料管 | 1、规格材质：PPR-25 2、安装位置：室内 | m |  | 26
36 | 031004003001 | 洗脸盆 | 1、名称：洗脸盆 | 组 |  | 2
37 | 031004006001 | 大便器 | 1、规格材质：蹲式大便器 | 组 |  | 2
38 | 031003001001 | 螺纹阀门 | 1、规格材质：螺纹阀门DN32 2、安装位置：室内 | 个 |  | 2
39 | 031001006004 | 塑料管 | 1、规格材质：UPVC-75 2、安装位置：室内 | m |  | 20
40 | 031001006005 | 塑料管 | 1、规格材质：UPVC-100 2、安装位置：室内 | m |  | 20
41 | 031001006006 | 塑料管 | 1、规格材质：UVC-110 2、安装位置：室外 | m |  | 27
分部小计
电气部分
42 | 030404017001 | 配电箱 | 1.名称:AP1 总配电箱 2.安装方式:暗装,底边距地1.4米 | 台 |  | 1
43 | 030404017003 | 配电箱 | 1.名称:AP1卫生所电表箱 2.安装方式:暗装,底边距地1.4米 | 台 |  | 1
44 | 030408001001 | 电力电缆 | 1.名称:WDZ-YJY-1KV-4*25 2.敷设方式、部位:FC+WC | m |  | 10
45 | 030408003001 | 电缆保护管 | 1.名称:SC65 | m |  | 10
46 | 030408001004 | 电力电缆 | 1.名称:WDZ-YJY-1KV-3*10 2.敷设方式、部位:FC+WC | m |  | 26
47 | 030411001002 | 配管 | 1.名称:电缆配管 2.材质:PC 3.规格:50 4.配置形式:暗敷 | m |  | 26
48 | 030411004002 | 配线 | 1.名称:WDZ-BYJ-500V-2.5 2.配线形式:管内配线 | m |  | 278
本页小计
注：为计取规费等的使用，可在表中增设其中：“定额人工费”。
表—08
分部分项工程和单价措施项目清单与计价表
工程名称：陈贵镇天台山村大广山卫生室建设工程 |  |  |  |  | 标段：陈贵镇天台山村大广山卫生室建设工程 |  |  | 第 5 页 共 7 页
序号 | 项目编码 | 项目名称 | 项目特征描述 | 计量单位 |  | 工程量 | 金额（元）
[7 empty] | 综合单价 |  | 合价 | 其中
暂估价
49 | 030411004001 | 配线 | 1.名称:WDZ-BYJ-500V-4 2.配线形式:管内配线 | m |  | 240
50 | 030411001003 | 配管 | 1.名称:电气配管 2.材质:PC 3.规格:20 4.配置形式:暗敷 | m |  | 284
51 | 030412001001 | 普通灯具 | 1.名称:节能型吸顶灯 2.型号:220V 1*28W | 套 |  | 12
52 | 030412001002 | 普通灯具 | 1.名称:节能型三管格栅灯 2.型号:220V 3*14W | 套 |  | 2
53 | 030412001003 | 普通灯具 | 1.名称:节能型单管荧光灯（壁装） 2.型号:220V 1*35W | 套 |  | 1
54 | 030404034001 | 照明开关 | 1.名称:单联单控翘板开关 | 个 |  | 10
55 | 030404034002 | 照明开关 | 1.名称:双联单控翘板开关 | 个 |  | 2
56 | 030404034003 | 照明开关 | 1.名称:三联单控翘板开关 | 个 |  | 1
57 | 030404035001 | 插座 | 1.名称:单相二.三孔暗装插座 2.规格:250V 10A（安全型） | 个 |  | 12
58 | 030404035002 | 插座 | 1.名称:挂机空调暗装插座 2.规格:250V 16A | 个 |  | 6
59 | 030404017004 | 配电箱 | 1.落地式成套配电箱安装 | 台 |  | 1
分部小计
附属部分
60 | 010101003003 | 挖沟槽土方 | 1.土壤类别:综合 2.挖土深度:≤2m | m3 |  | 18
61 | 010403001001 | 石基础 | 1.石料种类、规格:毛料石 2.砂浆强度等级:M7.5水泥砂桨 | m3 |  | 13.5
62 | 010401003002 | 实心砖墙 | 1.砖品种、规格、强度等级:蒸压灰砂砖240*115*53 2.墙体类型:围墙 3.砂浆强度等级、配合比:水泥砂浆M7.5 | m3 |  | 43.2
本页小计
注：为计取规费等的使用，可在表中增设其中：“定额人工费”。
表—08
分部分项工程和单价措施项目清单与计价表
工程名称：陈贵镇天台山村大广山卫生室建设工程 |  |  |  |  | 标段：陈贵镇天台山村大广山卫生室建设工程 |  |  | 第 6 页 共 7 页
序号 | 项目编码 | 项目名称 | 项目特征描述 | 计量单位 |  | 工程量 | 金额（元）
[7 empty] | 综合单价 |  | 合价 | 其中
暂估价
63 | 011201001002 | 墙面一般抹灰 | 1.墙体类型:砖墙 2.底层厚度、砂浆配合比:12厚1：3水泥砂浆 3.面层厚度、砂浆配合比:8厚1：2水泥砂浆 | m2 |  | 360
64 | 010507005001 | 扶手、压顶 | 1.断面尺寸:200*300 2.混凝土种类:商品混凝土 3.混凝土强度等级:C30 | m3 |  | 5.4
65 | 010101001002 | 平整场地 | 1.土壤类别:综合 2.人工平整场地 | m2 |  | 193.2
66 | 010507002001 | 室外地坪 | 1.垫层材料、厚度:5cm厚碎石 2.地坪厚度:15cm 3.混凝土强度等级:C25商品混凝土 | m2 |  | 193.2
67 | 01B001 | 拆除房屋 | 1.面积:约320㎡ 2.结构:砖混结构、2层危房 3.其他要求:人机配合拆除及外运 | 项 |  | 1
分部小计
措施项目
68 | 011702001003 | 基础梁 | 1.基础类型:混凝土基础梁 2.胶合板模板 木支撑 | m2 |  | 58.8
69 | 011702008001 | 圈梁 | 1.胶合板模板 3.6m以内钢支撑 | m2 |  | 58.8
70 | 011702002001 | 矩形柱 | 1.胶合板模板 3.9m钢支撑 | m2 |  | 21.624
71 | 011702003001 | 构造柱 | 1.胶合板模板 3.9m钢支撑 | m2 |  | 97.104
72 | 011702006001 | 矩形梁 | 1.支撑高度:胶合板模板 3.6m以内钢支撑 | m2 |  | 7.44
73 | 011702014001 | 有梁板 | 1.支撑高度:胶合板模板 3.6m以内钢支撑 | m2 |  | 153.1216
74 | 011702022001 | 天沟、檐沟 | 1.胶合板模板钢支撑 | m2 |  | 11.232
75 | 011701006001 | 满堂脚手架 | 1.搭设方式:人工搭设 2.搭设高度:3.9m 3.脚手架材质:钢管 | m2 |  | 129.76
本页小计
注：为计取规费等的使用，可在表中增设其中：“定额人工费”。
表—08
分部分项工程和单价措施项目清单与计价表
工程名称：陈贵镇天台山村大广山卫生室建设工程 |  |  |  |  | 标段：陈贵镇天台山村大广山卫生室建设工程 |  |  | 第 7 页 共 7 页
序号 | 项目编码 | 项目名称 | 项目特征描述 | 计量单位 |  | 工程量 | 金额（元）
[7 empty] | 综合单价 |  | 合价 | 其中
暂估价
76 | 011701002001 | 外脚手架 | 1.搭设方式:人工搭设 2.搭设高度:4.5m 3.脚手架材质:钢管 | m2 |  | 262.8
77 | 011705001001 | 大型机械设备进出场及安拆 | 1.机械设备名称:履带式挖掘机1m3 | 台·次 |  | 1
分部小计
本页小计
合 计
注：为计取规费等的使用，可在表中增设其中：“定额人工费”。
表—08

## 表-12 其他项目清单与计价汇总表
其他项目清单与计价汇总表
工程名称：陈贵镇天台山村大广山卫生室建设工程 |  |  | 标段：陈贵镇天台山村大广山卫生室建设工程 |  | 第 1 页 共 1 页
序号 | 项目名称 | 金额（元） |  | 结算金额（元） |  | 备注
1 | 暂列金额 | 0.00 |  |  |  | 明细详见表-12-1
2 | 暂估价 | 0.00
2.1 | 材料暂估价 | — |  |  |  | 明细详见表-12-2
2.2 | 专业工程暂估价 | 0.00 |  |  |  | 明细详见表-12-3
3 | 计日工 |  |  |  |  | 明细详见表-12-4
4 | 总承包服务费 |  |  |  |  | 明细详见表-12-5
5 | 索赔与现场签证费 | 0.00
合 计 | [5 empty] | —
注：材料（工程设备）暂估单价进入清单项目综合单价，此处不汇总。
表—12