## 扉-1 招标工程量清单扉页
| 大冶市灵乡镇张河村大路柯湾共同缔造建设工程 |  |  |  | 工程
招 标 工 程 量 清 单
招 标 人： |  |  | 造价咨询人：
|  | （单位盖章） |  | (单位资质专用章)
法定代表人 或其授权人： |  |  | 法定代表人 或其授权人：
|  | (签字或盖章) |  | (签字或盖章)
编 制 人： |  |  | 复 核 人：
|  | (造价人员签字盖专用章) |  | (造价工程师签字盖专用章)
编制时间： |  | 年 月 日 | 复核时间： | 年 月 日
扉-1

## 表-08 分部分项工程和单价措施项目清单与计价表
分部分项工程和单价措施项目清单与计价表
工程名称：大冶市灵乡镇张河村大路柯湾共同缔造建设工程 |  |  |  |  | 标段： |  |  | 第 1 页 共 4 页
序号 | 项目编码 | 项目名称 | 项目特征描述 | 计量单位 |  | 工程量 | 金额（元）
[7 empty] | 综合单价 |  | 合价 | 其中
暂估价
塘清淤
1 | 040101005001 | 挖淤泥、流砂 | 1.挖掘深度:1.2m 2.运距:转堆2次至塘外堆放晒干 | m3 |  | 577.2
2 | 040103002004 | 余方弃置 | 1.废弃料品种:湿土 2.运距:挖机装车运输3km | m3 |  | 577.2
分部小计
路面扩宽及户户通
3 | 040101002001 | 挖沟槽土方 | 1.土壤类别:综合土 2.挖土深度:0.2m | m3 |  | 141
4 | 040103002002 | 余方弃置 | 1.废弃料品种:综合土 2.运距:1km | m3 |  | 141
5 | 040202001001 | 路床(槽）整形 | 1.部位:路基 | m2 |  | 705
6 | 040203007001 | 水泥混凝土 | 1.混凝土强度等级:C30 2.厚度:20cm 3.嵌缝材料:切缝、养护 | m2 |  | 757.5
7 | 040203007002 | 水泥混凝土 | 1.混凝土强度等级:C30 2.厚度:10cm 3.嵌缝材料:养护 | m2 |  | 345
分部小计
旧房拆除
8 | 04B001 | 拆除旧房 | 整栋工程拆除机械 砖木结构 | m2 |  | 580
9 | 040103002001 | 余方弃置 | 1.废弃料品种:旧房拆除的建筑垃圾 2.运距:1km | m3 |  | 696
分部小计
安全护栏
10 | 040309002001 | 预制水泥栏杆 | 1.材料品种、规格:仿木纹水泥栏杆高度1m，横杆85*85mm，立柱高度1.2m，大小150*150mm 2.油漆:刷3遍仿木纹漆 | m |  | 160
11 | 010503004001 | 圈梁 | 1.混凝土种类:商品砼 2.混凝土强度等级:C30 | m3 |  | 4.8
12 | 011702008001 | 圈梁 | 1.圈梁 直形 胶合板模板 3.6m以内钢支撑 | m2 |  | 64
本页小计
注：为计取规费等的使用，可在表中增设其中：“定额人工费”。
表—08
分部分项工程和单价措施项目清单与计价表
工程名称：大冶市灵乡镇张河村大路柯湾共同缔造建设工程 |  |  |  |  | 标段： |  |  | 第 2 页 共 4 页
序号 | 项目编码 | 项目名称 | 项目特征描述 | 计量单位 |  | 工程量 | 金额（元）
[7 empty] | 综合单价 |  | 合价 | 其中
暂估价
13 | 010515001001 | 现浇构件钢筋 | 1.钢筋种类、规格:带肋钢筋 HRB400以内 直径12mm | t |  | 0.568
14 | 010515001002 | 现浇构件钢筋 | 1.钢筋种类、规格:钢筋HPB300 φ8 | t |  | 0.221
分部小计
排水沟及护砌
15 | 040101002002 | 挖沟槽土方 | 1.土壤类别:综合土 | m3 |  | 162.4
16 | 040103002003 | 余方弃置 | 1.废弃料品种:综合土 | m3 |  | 179.9
17 | 040305003001 | 浆砌块料 | 1.部位:基础 2.材料品种、规格:片石MU30 3.砂浆强度等级:干混砌筑砂浆 DM M7.5 | m3 |  | 23.04
18 | 040305003002 | 浆砌块料 | 1.部位:墙身 2.材料品种、规格:片石MU30 3.砂浆强度等级:干混砌筑砂浆 DM M7.5 | m3 |  | 57.6
19 | 011201003001 | 墙面勾缝 | 1.勾缝类型:片石墙 平缝 | m2 |  | 57.6
20 | 040201022002 | 排水沟、截水沟 | 1.断面尺寸:内空300*300mm 2.沟壁:120砖墙 3.基础、垫层：材料品种、厚度:C15砼沟底100厚 4.砌体材料:普通混凝土砖MU10 240*115*53 5.砂浆强度等级:干混砌筑砂浆 DM M7.5 6.抹灰:沟壁及压顶抹灰（干混抹灰砂浆 DP M20） 7.混凝土沟盖板500*300*30mm | m |  | 226
21 | 040501001001 | 混凝土管 | 1.规格:DN500,Ⅱ级,平口 2.接口方式:水泥砂浆接口 | m |  | 42
22 | 040504001001 | 砌筑井 | 1.砖砌圆形雨水检查井 砖砌直筒式 井内径700mm 适用管径≤400mm 井深1.2m | 座 |  | 2
分部小计
本页小计
注：为计取规费等的使用，可在表中增设其中：“定额人工费”。
表—08
分部分项工程和单价措施项目清单与计价表
工程名称：大冶市灵乡镇张河村大路柯湾共同缔造建设工程 |  |  |  |  | 标段： |  |  | 第 3 页 共 4 页
序号 | 项目编码 | 项目名称 | 项目特征描述 | 计量单位 |  | 工程量 | 金额（元）
[7 empty] | 综合单价 |  | 合价 | 其中
暂估价
小三园
23 | 010401003001 | 花墙 | 1.砖品种、规格、强度等级:红砖、普通混凝土砖MU10 240*115*53 2.墙体类型:24墙 3.砂浆强度等级、配合比:干混砌筑砂浆 DM M10 | m3 |  | 76.8
24 | 010501001001 | 垫层 | 1.混凝土种类:现浇 2.混凝土强度等级:C15 | m3 |  | 12
25 | 020106002001 | 砖瓦漏窗 | 小青瓦堆叠133块/m2 | m2 |  | 60
26 | 011201003002 | 墙面勾缝 | 1.勾缝类型:勾缝 砖墙水泥砂浆 | m2 |  | 640
27 | 040103001001 | 小三园填土 | 1.密实度要求:松填土 2.填方材料品种:种植土 3.填方来源、运距:购置 | m3 |  | 253
28 | 011201001001 | 墙面一般抹灰 | 1.墙体类型:外墙 | m2 |  | 21.98
分部小计
停车场
29 | 040204002001 | 人行道块料铺设 | 1.块料品种、规格:400*400*80mm八字砖 2.基础、垫层：材料品种、厚度:100厚C15混凝土 | m2 |  | 605
分部小计
路灯安装
本页小计
注：为计取规费等的使用，可在表中增设其中：“定额人工费”。
表—08
分部分项工程和单价措施项目清单与计价表
工程名称：大冶市灵乡镇张河村大路柯湾共同缔造建设工程 |  |  |  |  | 标段： |  |  | 第 4 页 共 4 页
序号 | 项目编码 | 项目名称 | 项目特征描述 | 计量单位 |  | 工程量 | 金额（元）
[7 empty] | 综合单价 |  | 合价 | 其中
暂估价
30 | 040805002001 | 中杆照明灯 | 1.名称:太阳能路灯45W 2.灯杆材质、规格:高度6m+20cm,采用优质Q235板材，上口径60mm、下口径135mm,热镀锌表面经打磨处理，然后防腐处理，具有极高的抗氧化效果。 3.太阳能板:45W，高效率多晶硅片，稳定性好 4.太阳能板支架:热镀锌打磨处理，防腐处理，具有极高的的抗氧化效果 5.光源:光源采用60珠大功率高亮芯片，寿命3-8万小时，1万小时光衰小于3%，烤漆，散热快，避免光源长时间在高温下工作，延长灯珠，防护等级：IP65 6.锂电池:高储存能量密度，使用寿命长，额定电压50AH亮6小时，具有高效率承受力，重量轻，绿色环保 7.地埋件:M16地脚螺栓，按规格焊制（含混凝土基础） | 套 |  | 20
分部小计
绿化
31 | 050101009001 | 种植土回（换）填 | 1.回填土质要求:种植土 2.回填厚度:30cm | m3 |  | 21
32 | 050102002001 | 栽植灌木 | 1.种类:红继木 2.冠丛高:h=30cm，P=30cm 3.养护期:1年 | m2 |  | 70
分部小计
措施项目
分部小计
本页小计
合 计
注：为计取规费等的使用，可在表中增设其中：“定额人工费”。
表—08

## 表-12 其他项目清单与计价汇总表
其他项目清单与计价汇总表
工程名称：大冶市灵乡镇张河村大路柯湾共同缔造建设工程 |  |  | 标段： |  | 第 1 页 共 1 页
序号 | 项目名称 | 金额（元） |  | 结算金额（元） |  | 备注
1 | 暂列金额 | 20000.00 |  |  |  | 明细详见表-12-1
2 | 暂估价 | 0.00
2.1 | 材料暂估价 | — |  |  |  | 明细详见表-12-2
2.2 | 专业工程暂估价 | 0.00 |  |  |  | 明细详见表-12-3
3 | 计日工 |  |  |  |  | 明细详见表-12-4
4 | 总承包服务费 |  |  |  |  | 明细详见表-12-5
5 | 索赔与现场签证费 | 0.00
6 | 增值税 | 0.00
合 计 | [5 empty] | —
注：材料（工程设备）暂估单价进入清单项目综合单价，此处不汇总。
表—12

## 表-12-1 暂列金额表
暂列金额明细表
工程名称：大冶市灵乡镇张河村大路柯湾共同缔造建设工程 |  |  | 标段： |  | 第 1 页 共 1 页
序号 | 项目名称 | 计量单位 |  | 暂定金额（元） |  | 备注
1 | 人行桥 | 项 |  | 20000
合 计 |  |  |  | 20000.00 |  | —
注：此表由招标人填写，如不能详列，也可只列暂列金额总额，投标人应将上述暂列金额计入投标总价中。
表—12—1