## 扉-1 招标工程量清单扉页
| 大冶市灵乡镇大庄村余元垴湾渠道整治工程 |  |  |  | 工程
招 标 工 程 量 清 单
招 标 人： |  |  | 造价咨询人：
|  | （单位盖章） |  | (单位资质专用章)
法定代表人 或其授权人： |  |  | 法定代表人 或其授权人：
|  | (签字或盖章) |  | (签字或盖章)
编 制 人： |  |  | 复 核 人：
|  | (造价人员签字盖专用章) |  | (造价工程师签字盖专用章)
编制时间： |  | 年 月 日 | 复核时间： | 年 月 日
扉-1

## 表-08 分部分项工程和单价措施项目清单与计价表
分部分项工程和单价措施项目清单与计价表
工程名称：大冶市灵乡镇大庄村余元垴湾渠道整治工程 |  |  |  |  | 标段： |  |  | 第 1 页 共 2 页
序号 | 项目编码 | 项目名称 | 项目特征描述 | 计量单位 |  | 工程量 | 金额（元）
[7 empty] | 综合单价 |  | 合价 | 其中
暂估价
整个项目
1 | 040101002001 | 挖沟槽土方 | 1.土壤类别:三类土 | m3 |  | 1041.2
2 | 040103002001 | 余方弃置 | 1.废弃料品种:综合土 2.运距:自卸汽车运输3km | m3 |  | 1014.8
3 | 040103001001 | 回填方 | 1.密实度要求:规范要求 2.填方材料品种:综合土 3.填方来源、运距:就近取土 | m3 |  | 26.4
4 | 04B001 | 切缝 | 1.机械切缝 | m |  | 80
5 | 011602001001 | 混凝土构件拆除 | 1.构件名称:沥青及混凝土路面 | m3 |  | 24.8
6 | 011605001001 | 平面块料拆除 | 1.拆除的基层类型:地面石材 | m2 |  | 40
7 | 040103002002 | 余方弃置 | 1.废弃料品种:混凝土破块 2.运距:3km | m3 |  | 24.8
8 | 011102001001 | 石材楼地面 | 1.面层材料品种、规格、颜色:300*600*20芝麻灰火烧板 | m2 |  | 40
9 | 040303001003 | 混凝土垫层 | 碎石垫层10cm厚 | m3 |  | 60.9
10 | 040303002001 | 混凝土基础 | 1.混凝土强度等级:C30 | m3 |  | 76.5
11 | 040303015001 | 混凝土挡墙墙身 | 1.混凝土强度等级:C30 | m3 |  | 183.6
12 | 041102002001 | 基础模板 | 1.构件类型:混凝土基础 模板 | m2 |  | 76.5
13 | 041102017001 | 挡墙模板 | 1.构件类型:现浇混凝土构件 挡墙墙身 模板 | m2 |  | 816
14 | 040402017001 | 变形缝 | 1.材料品种、规格:变形缝 油浸木丝板 | m |  | 57.6
15 | 010512002001 | 空心板 | 1.图代号:预制混凝土空心板2000*500*120mm | m3 |  | 8.31
16 | 040303001002 | 混凝土垫层 | 1.混凝土强度等级:C15 | m3 |  | 4.8
17 | 040306003001 | 箱涵底板 | 1.混凝土强度等级:C30 | m3 |  | 13.2
18 | 040306004001 | 箱涵侧墙 | 1.混凝土强度等级:C30 | m3 |  | 21.6
本页小计
注：为计取规费等的使用，可在表中增设其中：“定额人工费”。
表—08
分部分项工程和单价措施项目清单与计价表
工程名称：大冶市灵乡镇大庄村余元垴湾渠道整治工程 |  |  |  |  | 标段： |  |  | 第 2 页 共 2 页
序号 | 项目编码 | 项目名称 | 项目特征描述 | 计量单位 |  | 工程量 | 金额（元）
[7 empty] | 综合单价 |  | 合价 | 其中
暂估价
19 | 040306005001 | 箱涵顶板 | 1.混凝土强度等级:C30 | m3 |  | 13.2
20 | 041102022001 | 箱涵滑（底）板模板 | 1.构件类型:底板模板 | m2 |  | 12
21 | 041102023001 | 箱涵侧墙模板 | 1.构件类型:侧墙 模板 | m2 |  | 168
22 | 041102024001 | 箱涵顶板模板 | 1.构件类型:箱涵制作 顶板 模板 | m2 |  | 64
23 | 040901001001 | 现浇构件钢筋 | 1.钢筋种类:钢筋HRB400 φ12 | t |  | 12.681
24 | 040901001002 | 现浇构件钢筋 | 1.钢筋种类:钢筋HRB400 φ14 | t |  | 2.71
25 | 040901001003 | 现浇构件钢筋 | 1.钢筋种类:钢筋HRB400 φ22 | t |  | 2.622
26 | 040203006001 | 沥青混凝土 | 1.沥青品种:改性沥青混凝土 2.沥青混凝土种类:中粒式 AC-20 3.厚度:6cm | m2 |  | 56
27 | 011705001001 | 大型机械设备进出场及安拆 | 1.机械设备名称:履带式挖掘机1m3以内 | 台·次 |  | 1
分部小计
措施项目
分部小计
本页小计
合 计
注：为计取规费等的使用，可在表中增设其中：“定额人工费”。
表—08

## 表-12 其他项目清单与计价汇总表
其他项目清单与计价汇总表
工程名称：大冶市灵乡镇大庄村余元垴湾渠道整治工程 |  |  | 标段： |  | 第 1 页 共 1 页
序号 | 项目名称 | 金额（元） |  | 结算金额（元） |  | 备注
1 | 暂列金额 | 0.00 |  |  |  | 明细详见表-12-1
2 | 暂估价 | 0.00
2.1 | 材料暂估价 | — |  |  |  | 明细详见表-12-2
2.2 | 专业工程暂估价 | 0.00 |  |  |  | 明细详见表-12-3
3 | 计日工 |  |  |  |  | 明细详见表-12-4
4 | 总承包服务费 |  |  |  |  | 明细详见表-12-5
5 | 索赔与现场签证费 | 0.00
6 | 增值税 | 0.00
合 计 | [5 empty] | —
注：材料（工程设备）暂估单价进入清单项目综合单价，此处不汇总。
表—12