## Sheet1
|  |  |  | 周月湾人居环境整治项 目 | [5 empty] | 工程
招标工程量清单
招 标 人： | [5 empty] | 造 价咨询人：
|  |  | (单位盖章) | [8 empty] | (单位资质专用章)
法定代表人 或其授权人： | [5 empty] | 法定代表人 或其授权人：
|  |  | (签字或盖章) | [8 empty] | (签字或盖章)
编 制 人： | [5 empty] | 复 核 人：
|  |  | (造价人员签字盖专用章) | [8 empty] | (造价工程师签字盖专用章)
编 制 时 间： |  |  | 年 月 日 |  |  | 复 核 时 间： | [5 empty] | 年 月 日
扉— 1
|  | 公厕工程 | [10 empty] | 工程
招 标 工 程 量 清 单
招 标 人： |  |  |  |  | 造价咨询人：
|  | （单位盖章） | [9 empty] | (单位资质专用章)
法定代表人 或其授权人： |  |  |  |  | 法定代表人 或其授权人：
|  | (签字或盖章) | [9 empty] | (签字或盖章)
编 制 人： |  |  |  |  | 复 核 人：
|  | (造价人员签字盖专用章) | [9 empty] | (造价工程师签字盖专用章)
编制时间： |  | 年 月 日 |  |  | 复核时间： | [6 empty] | 年 月 日
扉-1
分部分项工程和单价措施项目清单与计价表
工程名称：公厕工程 | [7 empty] | 标段：周月湾人居环 境整治项目 |  |  |  | 第 1 页 共 13 页
序号 | 项目编码 | 项目名称 |  | 项目特征描述 |  | 计量 单位 |  | 工程量 |  | 金额（元）
[10 empty] | 综合单价 |  |  | 合价 |  | 其中
暂估价
1#公厕
| A.1 | 土石方工程
1 | 010101001 001 | 平整场地 |  | 1.土壤类别:综合考虑 2.弃土运距:综合考虑 3.取土运距:综合考虑 |  | m2 |  | 14.71 | 14.71
2 | 040101002 004 | 挖沟槽土方 |  | 1.土壤类别:综合土 2.挖土深度:按现场实际情况 |  | m3 |  | 7.88 | 7.88
3 | 040103001 004 | 回填方 |  | 1.密实度要求:合格 2.填方材料品种:好土 |  | m3 |  | 2.72 | 2.72
4 | 010103002 001 | 余方弃置 |  | 1.废弃料品种:弃土 2.运距:投标人自定 |  | m3 |  | 5.16 | 5.16
5 | 040103001 007 | 房心回填 |  | 1.密实度要求:合格 2.填方材料品种:好土 3.运距:投标人自定 |  | m3 |  | 0.33 | 0.33
分部小计
| A.4 | 砌筑工程
6 | 010401003 001 | 240厚实心砖 墙 |  | 1.砖品种、规格、强度等级: Mu20普通烧结砖 2.砂浆强度等级、配合比:M7. 5水泥砂浆砌筑 3.其他:详见图纸设计 |  | m3 |  | 6.38 | 6.38
7 | 010401003 002 | 60厚实心砖墙 隔断 |  | 1.砖品种、规格、强度等级: Mu20普通烧结砖 2.砂浆强度等级、配合比:M7. 5水泥砂浆砌筑 3.其他:详见图纸设计 |  | m3 |  | 0.03 | 0.03
8 | 010404001 001 | 基础垫层 |  | 1.C20混凝土垫层 |  | m3 |  | 1.21 | 1.21
分部小计
| A.5 | 混凝土及钢筋 混凝土工程
9 | 010501002 001 | 毛石混凝土基 础 |  | 1.混凝土种类:商砼 2.混凝土强度等级:C25 |  | m3 |  | 3.07 | 3.07
10 | 010502002 001 | 构造柱 |  | 1.混凝土种类:商砼 2.混凝土强度等级:C25 |  | m3 |  | 1.46 | 1.46
11 | 010503004 001 | 圈梁 |  | 1.混凝土种类:商砼 2.混凝土强度等级:C25 |  | m3 |  | 2.04 | 2.04
本页小计
注：为计取规费等的使用，可在表中增设其中： “ 定额人工费 ”。
表— 08
分部分项工程和单价措施项目清单与计价表
工程名称：公厕工程 | [7 empty] | 标段：周月湾人居环 境整治项目 |  |  |  | 第 2 页 共 13 页
序号 | 项目编码 | 项目名称 |  | 项目特征描述 |  | 计量 单位 |  | 工程量 |  | 金额（元）
[10 empty] | 综合单价 |  |  | 合价 |  | 其中
暂估价
12 | 010503005 001 | 过梁 |  | 1.混凝土种类:商砼 2.混凝土强度等级:C25 |  | m3 |  | 0.03 | 0.03
13 | 010515001 001 | 现浇构件钢筋 |  | 1.钢筋规格:箍筋 HRB400 φ 6 |  | t |  | 0.092 | 0.092
14 | 010515001 009 | 现浇构件钢筋 |  | 1.钢筋规格:HRB400 φ14 |  | t |  | 0.511 | 0.511
15 | 010515001 010 | 砌体钢筋加固 |  | 1.钢筋规格: HPB300 φ6 |  | t |  | 0.03 | 0.03
分部小计
| A.6 | 金属结构工程
16 | 010607005 001 | 玻纤网格布 |  | 1.贴耐碱玻纤网格布，搭接宽 度不小于150 2.详见图纸设计 |  | m2 |  | 21 | 21
分部小计
| A.7 | 木结构工程
17 | 010702003 001 | 木檩 |  | 1.木檩条( φ120mm） 2.详见图纸设计 |  | m3 |  | 0.2 | 0.2
分部小计
| A.9 | 屋面及防水工 程
18 | 010901001 001 | 瓦屋面 |  | 1.西式块瓦 2.木挂瓦条30*30,中距660 3.木顺水条30*30,中距500 4.木檩条基层 |  | m2 |  | 14.85 | 14.85
19 | 010903003 001 | 墙身水平防潮 层 |  | 1.1:2.5水泥砂浆内掺入水泥 重量5%防水剂 |  | m2 |  | 3.02 | 3.02
分部小计
| A.11 | 楼地面装饰工 程
20 | 011102003 001 | 块料楼地面 |  | 1.陶瓷地砖300*300*10贴面 2.20厚1:2水泥砂浆抹面压光 3.素水泥浆结合层一遍 4.100厚C15混凝土 5.素土夯实 |  | m2 |  | 10.79 | 10.79
分部小计
本页小计
注：为计取规费等的使用，可在表中增设其中： “ 定额人工费 ”。
表— 08
分部分项工程和单价措施项目清单与计价表
工程名称：公厕工程 | [7 empty] | 标段：周月湾人居环 境整治项目 |  |  |  | 第 3 页 共 13 页
序号 | 项目编码 | 项目名称 |  | 项目特征描述 |  |  | 计量 单位 |  | 工程量 |  | 金额（元）
[11 empty] | 综合单价 |  |  | 合价 | 其中
暂估价
| A.12 | 墙、柱面装饰 与隔断、幕墙 工程
21 | 011201001 001 | 内墙 混合砂 浆内墙 |  | 砂浆内墙 1.表面清理干净，涂刷界面砂 浆 2.15厚1： 1：6水泥石灰砂浆 ,分两次抹灰 3.5厚1：0.5：3水泥石灰砂浆 抹光 3.做法详见图纸设计 |  |  | m2 |  | 3.5
22 | 011201001 003 | 真石漆外墙 |  | 1.喷涂浅黄色真石漆二遍 2.滚涂抗碱黑色底漆 3.找平腻子层两遍,每遍均打 磨 4.6厚1:2.5水泥砂浆找平 5.12厚M5.0专用抹灰砂浆,分 二次抹灰 6.5厚抗裂砂(压入耐减网格布 ) 7.清理墙面，涂刷界面剂 8.基层墙体 |  |  | m2 |  | 40.05
23 | 011204003 001 | 块料内墙面 |  | 1.450*300*5厚白色瓷砖面层 , 白水泥擦缝)(卫生间2.1米以 下) 2.1:2水泥砂浆结合层8厚 3.20厚1:3水泥砂浆找平层 4.基层墙体 5.做法详见图纸设计 |  |  | m2 |  | 29.94
分部小计
| A.14 | 油漆、涂料、 裱糊工程
24 | 011404007 001 | 其他木材面 |  | 清喷漆(用于一般木装修) 1.木基层清理、除污打磨等、 2. 润粉 3.刮腻子、磨光 4.刷色 漆片二遍 5.刷理清喷漆 6.磨退出光 |  |  | m2 |  | 6.61
分部小计
| A.17 | 措施项目
本页小计
注：为计取规费等的使用，可在表中增设其中： “ 定额人工费 ”。
表— 08
工程名称：公厕工程 | [7 empty] | 标段：周月湾人居环 境整治项目 |  |  |  | 第 4 页 共 13 页
序号 | 项目编码 | 项目名称 |  | 项目特征描述 |  |  | 计量 单位 |  | 工程量 |  | 金额（元）
[11 empty] | 综合单价 |  |  | 合价 | 其中
暂估价
25 | 011701001 001 | 综合脚手架 |  | 1.建筑结构形式:砖混结构 2.檐口高度:2.1m，一层 |  |  | m2 |  | 10.17
26 | 011702001 001 | 垫层 |  | 1.模板制作 2.模板安装、拆除、整理堆放 及场内外运输 3.清理模板粘结物及模内杂物 、刷隔离剂等 |  |  | m2 |  | 3.33
27 | 011702001 004 | 毛石砼基础 |  | 1.模板制作 2.模板安装、拆除、整理堆放 及场内外运输 3.清理模板粘结物及模内杂物 、刷隔离剂等 |  |  | m2 |  | 11.92
28 | 011702003 001 | 构造柱 |  | 1.模板制作 2.模板安装、拆除、整理堆放 及场内外运输 3.清理模板粘结物及模内杂物 、刷隔离剂等 |  |  | m2 |  | 14.98
29 | 011702008 001 | 圈梁 |  | 1.模板制作 2.模板安装、拆除、整理堆放 及场内外运输 3.清理模板粘结物及模内杂物 、刷隔离剂等 |  |  | m2 |  | 18.49
30 | 011702009 001 | 过梁 |  | 1.模板制作 2.模板安装、拆除、整理堆放 及场内外运输 3.清理模板粘结物及模内杂物 、刷隔离剂等 |  |  | m2 |  | 0.77
31 | 011703001 001 | 垂直运输 |  | 1.建筑物建筑类型及结构形式 :砖混结构 2.建筑物檐口高度、层数:2.1 m，一层 |  |  | m2 |  | 10.17
分部小计
| C.10 | 给排水、采暖 、燃气工程
32 | 031004006 001 | 大便器 |  | 1.陶瓷蹲便器带水箱 2.详见图纸设计 |  |  | 组 |  | 3
分部小计
分部小计
本页小计
注：为计取规费等的使用，可在表中增设其中： “ 定额人工费 ”。
表— 08
分部分项工程和单价措施项目清单与计价表
工程名称：公厕工程 | [7 empty] | 标段：周月湾人居环 境整治项目 |  |  |  | 第 5 页 共 13 页
序号 | 项目编码 | 项目名称 |  | 项目特征描述 |  |  | 计量 单位 |  | 工程量 |  | 金额（元）
[11 empty] | 综合单价 |  |  | 合价 | 其中
暂估价
2#公厕
| A.1 | 土石方工程
33 | 010101001 002 | 平整场地 |  | 1.土壤类别:综合考虑 2.弃土运距:综合考虑 3.取土运距:综合考虑 |  |  | m2 |  | 16.98
34 | 040101002 005 | 挖沟槽土方 |  | 1.土壤类别:综合土 2.挖土深度:按现场实际情况 |  |  | m3 |  | 8.37
35 | 040103001 005 | 回填方 |  | 1.密实度要求:合格 2.填方材料品种:好土 |  |  | m3 |  | 3.01
36 | 010103002 002 | 余方弃置 |  | 1.废弃料品种:弃土 2.运距:投标人自定 |  |  | m3 |  | 5.36
37 | 040103001 008 | 房心回填 |  | 1.密实度要求:合格 2.填方材料品种:好土 3.运距:投标人自定 |  |  | m3 |  | 0.36
分部小计
| A.4 | 砌筑工程
38 | 010401003 003 | 240厚实心砖 墙 |  | 1.砖品种、规格、强度等级: Mu20普通烧结砖 2.砂浆强度等级、配合比:M7. 5水泥砂浆砌筑 3.其他:详见图纸设计 |  |  | m3 |  | 6.18
39 | 010401003 004 | 60厚实心砖墙 隔断 |  | 1.砖品种、规格、强度等级: Mu20普通烧结砖 2.砂浆强度等级、配合比:M7. 5水泥砂浆砌筑 3.其他:详见图纸设计 |  |  | m3 |  | 0.07
40 | 010401003 005 | 120厚实心砖 墙 |  | 1.砖品种、规格、强度等级: Mu20普通烧结砖 2.砂浆强度等级、配合比:M7. 5水泥砂浆砌筑 3.其他:详见图纸设计 |  |  | m3 |  | 0.46
41 | 010404001 002 | 基础垫层 |  | 1.C20混凝土垫层 |  |  | m3 |  | 1.29
分部小计
| A.5 | 混凝土及钢筋 混凝土工程
本页小计
注：为计取规费等的使用，可在表中增设其中： “ 定额人工费 ”。
表— 08
分部分项工程和单价措施项目清单与计价表
工程名称：公厕工程 | [7 empty] | 标段：周月湾人居环 境整治项目 |  |  |  | 第 6 页 共 13 页
序号 | 项目编码 | 项目名称 |  | 项目特征描述 |  |  | 计量 单位 |  | 工程量 |  | 金额（元）
[11 empty] | 综合单价 |  |  | 合价 | 其中
暂估价
42 | 010501002 003 | 毛石混凝土基 础 |  | 1.混凝土种类:商砼 2.混凝土强度等级:C25 |  |  | m3 |  | 3.22
43 | 010502002 002 | 构造柱 |  | 1.混凝土种类:商砼 2.混凝土强度等级:C25 |  |  | m3 |  | 1.32
44 | 010503004 002 | 圈梁 |  | 1.混凝土种类:商砼 2.混凝土强度等级:C25 |  |  | m3 |  | 2.19
45 | 010503005 002 | 过梁 |  | 1.混凝土种类:商砼 2.混凝土强度等级:C25 |  |  | m3 |  | 0.03
46 | 010515001 011 | 砌体钢筋加固 |  | 1.钢筋规格: HPB300 φ6 |  |  | t |  | 0.03
47 | 010515001 012 | 现浇构件钢筋 |  | 1.钢筋规格:箍筋 HRB400 φ 6 |  |  | t |  | 0.082
48 | 010515001 013 | 现浇构件钢筋 |  | 1.钢筋规格:HRB400 φ14 |  |  | t |  | 0.427
分部小计
| A.6 | 金属结构工程
49 | 010607005 002 | 玻纤网格布 |  | 1.贴耐碱玻纤网格布，搭接宽 度不小于150 2.详见图纸设计 |  |  | m2 |  | 20.5
分部小计
| A.7 | 木结构工程
50 | 010702003 002 | 木檩 |  | 1.木檩条( φ120mm） 2.详见图纸设计 |  |  | m3 |  | 0.2
分部小计
| A.9 | 屋面及防水工 程
51 | 010901001 002 | 瓦屋面 |  | 1.西式块瓦 2.木挂瓦条30*30,中距660 3.木顺水条30*30,中距500 4.木檩条基层 |  |  | m2 |  | 16.89
52 | 010903003 002 | 墙身水平防潮 层 |  | 1.1:2.5水泥砂浆内掺入水泥 重量5%防水剂 |  |  | m2 |  | 3.36
分部小计
| A.11 | 楼地面装饰工 程
本页小计
注：为计取规费等的使用，可在表中增设其中： “ 定额人工费 ”。
表— 08
分部分项工程和单价措施项目清单与计价表
工程名称：公厕工程 | [7 empty] | 标段：周月湾人居环 境整治项目 |  |  |  | 第 7 页 共 13 页
序号 | 项目编码 | 项目名称 |  | 项目特征描述 |  |  | 计量 单位 |  | 工程量 |  | 金额（元）
[11 empty] | 综合单价 |  |  | 合价 | 其中
暂估价
53 | 011102003 002 | 块料楼地面 |  | 1.陶瓷地砖300*300*10贴面 2.20厚1:2水泥砂浆抹面压光 3.素水泥浆结合层一遍 4.100厚C15混凝土 5.素土夯实 |  |  | m2 |  | 13
分部小计
| A.12 | 墙、柱面装饰 与隔断、幕墙 工程
54 | 011201001 004 | 内墙 混合砂 浆内墙 |  | 砂浆内墙 1.表面清理干净，涂刷界面砂 浆 2.15厚1： 1：6水泥石灰砂浆 ,分两次抹灰 3.5厚1：0.5：3水泥石灰砂浆 抹光 3.做法详见图纸设计 |  |  | m2 |  | 3.73
55 | 011201001 005 | 真石漆外墙 |  | 1.喷涂浅黄色真石漆二遍 2.滚涂抗碱黑色底漆 3.找平腻子层两遍,每遍均打 磨 4.6厚1:2.5水泥砂浆找平 5.12厚M5.0专用抹灰砂浆,分 二次抹灰 6.5厚抗裂砂(压入耐减网格布 ) 7.清理墙面，涂刷界面剂 8.基层墙体 |  |  | m2 |  | 43.7
56 | 011204003 002 | 块料内墙面 |  | 1.450*300*5厚白色瓷砖面层 , 白水泥擦缝)(卫生间2.1米以 下) 2.1:2水泥砂浆结合层8厚 3.20厚1:3水泥砂浆找平层 4.基层墙体 5.做法详见图纸设计 |  |  | m2 |  | 33.95
分部小计
| A.14 | 油漆、涂料、 裱糊工程
本页小计
注：为计取规费等的使用，可在表中增设其中： “ 定额人工费 ”。
表— 08
分部分项工程和单价措施项目清单与计价表
工程名称：公厕工程 | [7 empty] | 标段：周月湾人居环 境整治项目 |  |  |  | 第 8 页 共 13 页
序号 | 项目编码 | 项目名称 |  | 项目特征描述 |  |  | 计量 单位 |  | 工程量 |  | 金额（元）
[11 empty] | 综合单价 |  |  | 合价 | 其中
暂估价
57 | 011404007 002 | 其他木材面 |  | 清喷漆(用于一般木装修) 1.木基层清理、除污打磨等、 2. 润粉 3.刮腻子、磨光 4.刷色 漆片二遍 5.刷理清喷漆 6.磨退出光 |  |  | m2 |  | 6.61
分部小计
| A.17 | 措施项目
58 | 011701001 002 | 综合脚手架 |  | 1.建筑结构形式:砖混结构 2.檐口高度:2.1m，一层 |  |  | m2 |  | 11.74
59 | 011702001 002 | 垫层 |  | 1.模板制作 2.模板安装、拆除、整理堆放 及场内外运输 3.清理模板粘结物及模内杂物 、刷隔离剂等 |  |  | m2 |  | 3.68
60 | 011702001 006 | 毛石砼基础 |  | 1.模板制作 2.模板安装、拆除、整理堆放 及场内外运输 3.清理模板粘结物及模内杂物 、刷隔离剂等 |  |  | m2 |  | 12.89
61 | 011702003 002 | 构造柱 |  | 1.模板制作 2.模板安装、拆除、整理堆放 及场内外运输 3.清理模板粘结物及模内杂物 、刷隔离剂等 |  |  | m2 |  | 13.84
62 | 011702008 002 | 圈梁 |  | 1.模板制作 2.模板安装、拆除、整理堆放 及场内外运输 3.清理模板粘结物及模内杂物 、刷隔离剂等 |  |  | m2 |  | 18.72
63 | 011702009 002 | 过梁 |  | 1.模板制作 2.模板安装、拆除、整理堆放 及场内外运输 3.清理模板粘结物及模内杂物 、刷隔离剂等 |  |  | m2 |  | 0.77
64 | 011703001 002 | 垂直运输 |  | 1.建筑物建筑类型及结构形式 :砖混结构 2.建筑物檐口高度、层数:2.1 m，一层 |  |  | m2 |  | 11.74
本页小计
注：为计取规费等的使用，可在表中增设其中： “ 定额人工费 ”。
表— 08
分部分项工程和单价措施项目清单与计价表
工程名称：公厕工程 | [7 empty] | 标段：周月湾人居环 境整治项目 |  |  |  | 第 9 页 共 13 页
序号 | 项目编码 | 项目名称 |  | 项目特征描述 |  |  | 计量 单位 |  | 工程量 |  | 金额（元）
[11 empty] | 综合单价 |  |  | 合价 | 其中
暂估价
分部小计
| C.10 | 给排水、采暖 、燃气工程
65 | 031004006 002 | 大便器 |  | 1.陶瓷蹲便器带水箱 2.详见图纸设计 |  |  | 组 |  | 4
分部小计
分部小计
3#公厕
| A.1 | 土石方工程
66 | 010101001 003 | 平整场地 |  | 1.土壤类别:综合考虑 2.弃土运距:综合考虑 3.取土运距:综合考虑 |  |  | m2 |  | 16.22
67 | 040101002 006 | 挖沟槽土方 |  | 1.土壤类别:综合土 2.挖土深度:按现场实际情况 |  |  | m3 |  | 8.69
68 | 040103001 006 | 回填方 |  | 1.密实度要求:合格 2.填方材料品种:好土 |  |  | m3 |  | 3
69 | 010103002 003 | 余方弃置 |  | 1.废弃料品种:弃土 2.运距:投标人自定 |  |  | m3 |  | 5.69
70 | 040103001 009 | 房心回填 |  | 1.密实度要求:合格 2.填方材料品种:好土 3.运距:投标人自定 |  |  | m3 |  | 0.45
分部小计
| A.4 | 砌筑工程
71 | 010401003 006 | 240厚实心砖 墙 |  | 1.砖品种、规格、强度等级: Mu20普通烧结砖 2.砂浆强度等级、配合比:M7. 5水泥砂浆砌筑 3.其他:详见图纸设计 |  |  | m3 |  | 6.77
72 | 010401003 007 | 120厚实心砖 墙 |  | 1.砖品种、规格、强度等级: Mu20普通烧结砖 2.砂浆强度等级、配合比:M7. 5水泥砂浆砌筑 3.其他:详见图纸设计 |  |  | m3 |  | 0.28
本页小计
注：为计取规费等的使用，可在表中增设其中： “ 定额人工费 ”。
表— 08
分部分项工程和单价措施项目清单与计价表
工程名称：公厕工程 | [7 empty] | 标段：周月湾人居环 境整治项目 |  |  |  | 第 10 页 共 13 页
序号 | 项目编码 | 项目名称 |  | 项目特征描述 |  |  | 计量 单位 |  | 工程量 |  | 金额（元）
[11 empty] | 综合单价 |  |  | 合价 | 其中
暂估价
73 | 010401003 008 | 60厚实心砖墙 隔断 |  | 1.砖品种、规格、强度等级: Mu20普通烧结砖 2.砂浆强度等级、配合比:M7. 5水泥砂浆砌筑 3.其他:详见图纸设计 |  |  | m3 |  | 0.08
74 | 010404001 003 | 基础垫层 |  | 1.C20混凝土垫层 |  |  | m3 |  | 1.34
分部小计
| A.5 | 混凝土及钢筋 混凝土工程
75 | 010501002 002 | 毛石混凝土基 础 |  | 1.混凝土种类:商砼 2.混凝土强度等级:C25 |  |  | m3 |  | 3.38
76 | 010502002 003 | 构造柱 |  | 1.混凝土种类:商砼 2.混凝土强度等级:C25 |  |  | m3 |  | 1.34
77 | 010503004 003 | 圈梁 |  | 1.混凝土种类:商砼 2.混凝土强度等级:C25 |  |  | m3 |  | 2.29
78 | 010503005 003 | 过梁 |  | 1.混凝土种类:商砼 2.混凝土强度等级:C25 |  |  | m3 |  | 0.03
79 | 010515001 014 | 砌体钢筋加固 |  | 1.钢筋规格: HPB300 φ6 |  |  | t |  | 0.03
80 | 010515001 015 | 现浇构件钢筋 |  | 1.钢筋规格:箍筋 HRB400 φ 6 |  |  | t |  | 0.056
81 | 010515001 016 | 现浇构件钢筋 |  | 1.钢筋规格:HRB400 φ14 |  |  | t |  | 0.436
分部小计
| A.6 | 金属结构工程
82 | 010607005 003 | 玻纤网格布 |  | 1.贴耐碱玻纤网格布，搭接宽 度不小于150 2.详见图纸设计 |  |  | m2 |  | 20.3
分部小计
| A.7 | 木结构工程
83 | 010702003 003 | 木檩 |  | 1.木檩条( φ120mm） 2.详见图纸设计 |  |  | m3 |  | 0.2
分部小计
本页小计
注：为计取规费等的使用，可在表中增设其中： “ 定额人工费 ”。
表— 08
分部分项工程和单价措施项目清单与计价表
工程名称：公厕工程 | [7 empty] | 标段：周月湾人居环 境整治项目 |  |  |  | 第 11 页 共 13 页
序号 | 项目编码 | 项目名称 |  | 项目特征描述 |  |  | 计量 单位 |  | 工程量 |  | 金额（元）
[11 empty] | 综合单价 |  |  | 合价 | 其中
暂估价
| A.9 | 屋面及防水工 程
84 | 010901001 003 | 瓦屋面 |  | 1.西式块瓦 2.木挂瓦条30*30,中距660 3.木顺水条30*30,中距500 4.木檩条基层 |  |  | m2 |  | 17.23
85 | 010903003 003 | 墙身水平防潮 层 |  | 1.1:2.5水泥砂浆内掺入水泥 重量5%防水剂 |  |  | m2 |  | 4.32
分部小计
| A.11 | 楼地面装饰工 程
86 | 011102003 003 | 块料楼地面 |  | 1.陶瓷地砖300*300*10贴面 2.20厚1:2水泥砂浆抹面压光 3.素水泥浆结合层一遍 4.100厚C15混凝土 5.素土夯实 |  |  | m2 |  | 12.04
分部小计
| A.12 | 墙、柱面装饰 与隔断、幕墙 工程
87 | 011201001 006 | 内墙 混合砂 浆内墙 |  | 砂浆内墙 1.表面清理干净，涂刷界面砂 浆 2.15厚1： 1：6水泥石灰砂浆 ,分两次抹灰 3.5厚1：0.5：3水泥石灰砂浆 抹光 3.做法详见图纸设计 |  |  | m2 |  | 3.64
88 | 011201001 007 | 外墙 真石漆 外墙 |  | 1.喷涂浅黄色真石漆二遍 2.滚涂抗碱黑色底漆 3.找平腻子层两遍,每遍均打 磨 4.6厚1:2.5水泥砂浆找平 5.12厚M5.0专用抹灰砂浆,分 二次抹灰 6.5厚抗裂砂(压入耐减网格布 ) 7.清理墙面，涂刷界面剂 8.基层墙体 |  |  | m2 |  | 38.49
本页小计
注：为计取规费等的使用，可在表中增设其中： “ 定额人工费 ”。
表— 08
分部分项工程和单价措施项目清单与计价表
工程名称：公厕工程 | [7 empty] | 标段：周月湾人居环 境整治项目 |  |  |  | 第 12 页 共 13 页
序号 | 项目编码 | 项目名称 |  | 项目特征描述 |  |  | 计量 单位 |  | 工程量 |  | 金额（元）
[11 empty] | 综合单价 |  |  | 合价 | 其中
暂估价
89 | 011204003 003 | 块料内墙面 |  | 1.450*300*5厚白色瓷砖面层 , 白水泥擦缝)(卫生间2.1米以 下) 2.1:2水泥砂浆结合层8厚 3.20厚1:3水泥砂浆找平层 4.基层墙体 5.做法详见图纸设计 |  |  | m2 |  | 42.58
分部小计
| A.14 | 油漆、涂料、 裱糊工程
90 | 011404007 003 | 其他木材面 |  | 清喷漆(用于一般木装修) 1.木基层清理、除污打磨等、 2. 润粉 3.刮腻子、磨光 4.刷色 漆片二遍 5.刷理清喷漆 6.磨退出光 |  |  | m2 |  | 6.61
分部小计
| A.17 | 措施项目
91 | 011701001 003 | 综合脚手架 |  | 1.建筑结构形式:砖混结构 2.檐口高度:2.1m，一层 |  |  | m2 |  | 16.22
92 | 011702001 003 | 垫层 |  | 1.模板制作 2.模板安装、拆除、整理堆放 及场内外运输 3.清理模板粘结物及模内杂物 、刷隔离剂等 |  |  | m2 |  | 3.68
93 | 011702001 005 | 毛石砼基础 |  | 1.模板制作 2.模板安装、拆除、整理堆放 及场内外运输 3.清理模板粘结物及模内杂物 、刷隔离剂等 |  |  | m2 |  | 13.16
94 | 011702003 003 | 构造柱 |  | 1.模板制作 2.模板安装、拆除、整理堆放 及场内外运输 3.清理模板粘结物及模内杂物 、刷隔离剂等 |  |  | m2 |  | 15.16
本页小计
注：为计取规费等的使用，可在表中增设其中： “ 定额人工费 ”。
表— 08
分部分项工程和单价措施项目清单与计价表
工程名称：公厕工程 | [7 empty] | 标段：周月湾人居环 境整治项目 |  |  |  | 第 13 页 共 13 页
序号 | 项目编码 | 项目名称 |  | 项目特征描述 |  |  | 计量 单位 |  | 工程量 |  | 金额（元）
[11 empty] | 综合单价 |  |  | 合价 | 其中
暂估价
95 | 011702008 003 | 圈梁 |  | 1.模板制作 2.模板安装、拆除、整理堆放 及场内外运输 3.清理模板粘结物及模内杂物 、刷隔离剂等 |  |  | m2 |  | 18.69
96 | 011702009 003 | 过梁 |  | 1.模板制作 2.模板安装、拆除、整理堆放 及场内外运输 3.清理模板粘结物及模内杂物 、刷隔离剂等 |  |  | m2 |  | 0.77
97 | 011703001 003 | 垂直运输 |  | 1.建筑物建筑类型及结构形式 :砖混结构 2.建筑物檐口高度、层数:2.1 m，一层 |  |  | m2 |  | 16.22
分部小计
| C.10 | 给排水、采暖 、燃气工程
98 | 031004006 003 | 大便器 |  | 1.陶瓷蹲便器带水箱 2.详见图纸设计 |  |  | 组 |  | 4
分部小计
分部小计
措施项目
分部小计
本页小计
合 计
注：为计取规费等的使用，可在表中增设其中： “ 定额人工费 ”。
表— 08
|  | 幸福食堂 | [10 empty] | 工程
招 标 工 程 量 清 单
招 标 人： |  |  |  |  | 造价咨询人：
|  | （单位盖章） | [9 empty] | (单位资质专用章)
法定代表人 或其授权人： |  |  |  |  | 法定代表人 或其授权人：
|  | (签字或盖章) | [9 empty] | (签字或盖章)
编 制 人： |  |  |  |  | 复 核 人：
|  | (造价人员签字盖专用章) | [9 empty] | (造价工程师签字盖专用章)
编制时间： |  | 年 月 日 |  |  | 复核时间： | [6 empty] | 年 月 日
扉-1
分部分项工程和单价措施项目清单与计价表
工程名称：幸福食堂 | [7 empty] | 标段：周月湾人居环 境整治项目 |  |  |  | 第 1 页 共 11 页
序号 | 项目编码 | 项目名称 |  | 项目特征描述 |  |  | 计量 单位 |  | 工程量 |  | 金额（元）
[11 empty] | 综合单价 |  |  | 合价 | 其中
暂估价
土建
| A.1 | 土石方工程
1 | 010101001 001 | 平整场地 |  | 1.土壤类别:综合考虑 2.弃土运距:综合考虑 3.取土运距:综合考虑 |  |  | m2 |  | 115.65
2 | 010101004 001 | 挖基坑土方 |  | 1.土壤类别:综合考虑 2.挖土深度:按图纸设计要求 3.满足设计图纸说明及施工规 范要求 |  |  | m3 |  | 39.4
3 | 010103002 001 | 余方弃置 |  | 1.废弃料品种:弃土 2.运距:投标人自定 |  |  | m3 |  | 36.08
4 | 040101002 002 | 挖沟槽土方 |  | 1.土壤类别:综合土 2.挖土深度:按现场实际情况 |  |  | m3 |  | 12.27
5 | 040103001 003 | 回填方 |  | 1.密实度要求:合格 2.填方材料品种:好土 |  |  | m3 |  | 15.59
6 | 040103001 004 | 房心回填 |  | 1.密实度要求:合格 2.填方材料品种:好土 3.运距:投标人自定 |  |  | m3 |  | 10.1
分部小计
| A.4 | 砌筑工程
7 | 010401001 001 | 砖基础 |  | 1.砖品种、规格、强度等级: MU20蒸压灰砂砖 2.砂浆强度等级:Mb7.5水泥砂 浆 |  |  | m3 |  | 2.53
8 | 010402001 001 | 砌块墙 |  | 1.砌块品种、规格、强度等级 :B05/A3.5蒸压粉煤灰加气砌 块 |  |  | m3 |  | 33.61
分部小计
| A.5 | 混凝土及钢筋 混凝土工程
9 | 010501001 001 | 基础垫层 |  | 1.混凝土种类:商砼 2.混凝土强度等级:C20 |  |  | m3 |  | 7.87
10 | 010501002 001 | 基础梁 |  | 1.混凝土种类:商砼 2.混凝土强度等级:C30 |  |  | m3 |  | 4.93
11 | 010501003 001 | 独立基础 |  | 1.混凝土种类:商砼 2.混凝土强度等级:C30 |  |  | m3 |  | 22.11
本页小计
注：为计取规费等的使用，可在表中增设其中： “ 定额人工费 ”。
表— 08
分部分项工程和单价措施项目清单与计价表
工程名称：幸福食堂 | [7 empty] | 标段：周月湾人居环 境整治项目 |  |  |  | 第 2 页 共 11 页
序号 | 项目编码 | 项目名称 |  | 项目特征描述 |  |  | 计量 单位 |  | 工程量 |  | 金额（元）
[11 empty] | 综合单价 |  |  | 合价 | 其中
暂估价
12 | 010502001 001 | 矩形柱 |  | 1.混凝土种类:商砼 2.混凝土强度等级:C30 |  |  | m3 |  | 8.08
13 | 010502002 001 | 构造柱 |  | 1.混凝土种类:商砼 2.混凝土强度等级:C25 |  |  | m3 |  | 3.11
14 | 010503004 001 | 压顶（窗台及 女儿墙） |  | 1.混凝土种类:商砼 2.混凝土强度等级:C25 |  |  | m3 |  | 2.01
15 | 010503005 001 | 过梁 |  | 1.混凝土种类:商砼 2.混凝土强度等级:C25 |  |  | m3 |  | 0.5
16 | 010505001 001 | 有梁板 |  | 1.混凝土种类:商砼 2.混凝土强度等级:C30 |  |  | m3 |  | 38.53
17 | 010506001 001 | 直形楼梯 |  | 1.混凝土种类:商砼 2.混凝土强度等级:C30 |  |  | m2 |  | 12
18 | 010507001 001 | 散水、坡道 |  | 1.600宽60厚C15混凝土散水 坡，每隔20m做20宽变形缝一 道，与墙面交接处设20宽变形 缝，建筑油膏嵌缝 2.基层素土夯实 |  |  | m2 |  | 14.57
19 | 010515001 001 | 砌体钢筋加固 |  | 1.钢筋规格: HPB300 φ6 |  |  | t |  | 0.08
20 | 010515001 002 | 现浇构件钢筋 |  | 1.钢筋规格:箍筋 HRB400 φ 6 |  |  | t |  | 0.022
21 | 010515001 003 | 现浇构件钢筋 |  | 1.钢筋规格:HRB400 φ8 |  |  | t |  | 3.692
22 | 010515001 004 | 现浇构件钢筋 |  | 1.钢筋规格:HRB400 φ10 |  |  | t |  | 0.417
23 | 010515001 005 | 现浇构件钢筋 |  | 1.钢筋规格:HRB400 φ12 |  |  | t |  | 0.29
24 | 010515001 006 | 现浇构件钢筋 |  | 1.钢筋规格:HRB400 φ14 |  |  | t |  | 0.574
25 | 010515001 007 | 现浇构件钢筋 |  | 1.钢筋规格:HRB400 φ16 |  |  | t |  | 2.767
26 | 010515001 008 | 现浇构件钢筋 |  | 1.钢筋规格:HRB400 φ18 |  |  | t |  | 0.872
27 | 010515001 009 | 现浇构件钢筋 |  | 1.钢筋规格:HRB400 φ20 |  |  | t |  | 0.406
28 | 010515001 011 | 现浇构件钢筋 |  | 1.钢筋规格:HRB400 φ25 |  |  | t |  | 0.046
本页小计
注：为计取规费等的使用，可在表中增设其中： “ 定额人工费 ”。
表— 08
分部分项工程和单价措施项目清单与计价表
工程名称：幸福食堂 | [7 empty] | 标段：周月湾人居环 境整治项目 |  |  |  | 第 3 页 共 11 页
序号 | 项目编码 | 项目名称 |  | 项目特征描述 |  |  | 计量 单位 |  | 工程量 |  | 金额（元）
[11 empty] | 综合单价 |  |  | 合价 | 其中
暂估价
29 | 010515001 012 | 现浇构件钢筋 |  | 1.钢筋规格: HPB300 φ6 |  |  | t |  | 0.084
30 | 010515001 014 | 现浇构件钢筋 |  | 1.钢筋规格: HPB300 φ10 |  |  | t |  | 0.016
31 | 010515001 015 | 现浇构件钢筋 |  | 1.钢筋规格: HPB300 φ8 |  |  | t |  | 0.009
32 | 010516003 001 | 接头连接 |  | 1. 电渣压力焊接头 |  |  | 个 |  | 216
分部小计
| A.6 | 金属结构工程
33 | 010607005 001 | 玻纤网格布 |  | 1.贴耐碱玻纤网格布，搭接宽 度不小于150 2.详见图纸设计 |  |  | m2 |  | 21.92
34 | 010607005 002 | 金属钢丝网 |  | 1.金属钢丝网，搭接宽度不小 于150 2.详见图纸设计 |  |  | m2 |  | 13.59
分部小计
| A.8 | 门窗工程
35 | 010801002 001 | 木质门带套 |  | 1.钢木室内门1200*2100 2.做法详见图纸设计 |  |  | 樘 |  | 1
36 | 010801002 002 | 木质门带套 |  | 1.钢木室内门900*2100 2.做法详见图纸设计 |  |  | 樘 |  | 1
37 | 010802004 001 | 防盗门 |  | 1.成品安全防盗门1800*2400 2.详见图纸设计 |  |  | m2 |  | 4.32
38 | 010807001 001 | 金属（断桥） 窗 |  | 断桥铝窗 平开窗 1.80A系列6+浅蓝色LOW-E+9A +6 2.详细做法见图纸设计 |  |  | m2 |  | 40.5
分部小计
| A.9 | 屋面及防水工 程
本页小计
注：为计取规费等的使用，可在表中增设其中： “ 定额人工费 ”。
表— 08
分部分项工程和单价措施项目清单与计价表
工程名称：幸福食堂 | [7 empty] | 标段：周月湾人居环 境整治项目 |  |  |  | 第 4 页 共 11 页
序号 | 项目编码 | 项目名称 |  | 项目特征描述 |  |  | 计量 单位 |  | 工程量 |  | 金额（元）
[11 empty] | 综合单价 |  |  | 合价 | 其中
暂估价
39 | 010902003 001 | 不上人屋面 |  | 1.40厚1:2水泥砂浆保护层( 配钢丝网） 2.聚氨酯油性防水涂料 3.15厚1:3水泥砂浆找平 4.10厚（最薄处）水泥砂浆1% 找坡 5.钢筋砼现浇屋面板，表面清 扫干净 |  |  | m2 |  | 116.61
40 | 010903003 001 | 墙身水平防潮 层 |  | 1.1:2.5水泥砂浆内掺入水泥 重量5%防水剂 |  |  | m2 |  | 9.6
分部小计
| A.11 | 楼地面装饰工 程
41 | 011102003 001 | 块料地面 |  | 1.陶瓷地砖800*800*10贴面 2.20厚1:2水泥砂浆抹面压光 3.素水泥浆结合层一遍 4.100厚C15混凝土 5.素土夯实 |  |  | m2 |  | 105.18
42 | 011102003 002 | 块料楼面 |  | 1.陶瓷地砖800*800*10贴面 2.20厚1:2水泥砂浆抹面压光 3.素水泥浆结合层一遍 |  |  | m2 |  | 103.29
43 | 011105003 001 | 块料踢脚线 |  | 1.面砖踢脚线做法参照11ZJ00 1踢5-A 2.高度为150mm |  |  | m2 |  | 12.71
44 | 011106002 001 | 块料楼梯面层 |  | 1.陶瓷地砖贴面 2.20厚1:2水泥砂浆抹面压光 3.素水泥浆结合层一遍 |  |  | m2 |  | 12
分部小计
| A.12 | 墙、柱面装饰 与隔断、幕墙 工程
45 | 011201001 001 | 内墙 混合砂 浆内墙 |  | 砂浆内墙 1.表面清理干净，涂刷界面砂 浆 2.15厚1： 1：6水泥石灰砂浆 ,分两次抹灰 3.5厚1：0.5：3水泥石灰砂浆 抹光 3.做法详见图纸设计 |  |  | m2 |  | 295.34
本页小计
注：为计取规费等的使用，可在表中增设其中： “ 定额人工费 ”。
表— 08
分部分项工程和单价措施项目清单与计价表
工程名称：幸福食堂 | [7 empty] | 标段：周月湾人居环 境整治项目 |  |  |  | 第 5 页 共 11 页
序号 | 项目编码 | 项目名称 |  | 项目特征描述 |  |  | 计量 单位 |  | 工程量 |  | 金额（元）
[11 empty] | 综合单价 |  |  | 合价 | 其中
暂估价
46 | 011201001 002 | 真石漆外墙 |  | 1.喷涂浅黄色真石漆二遍 2.滚涂抗碱黑色底漆 3.找平腻子层两遍,每遍均打 磨 4.6厚1:2.5水泥砂浆找平 5.12厚M5.0专用抹灰砂浆,分 二次抹灰 6.5厚抗裂砂(压入耐减网格布 ) 7.清理墙面，涂刷界面剂 8.基层墙体 |  |  | m2 |  | 205.12
47 | 011204003 001 | 块料内墙面 |  | 1.600*300*5厚白色瓷砖面层 , 白水泥擦缝)(厨房1.8米以下 ) 2.1:2水泥砂浆结合层8厚 3.20厚1:3水泥砂浆找平层 4.基层墙体 5.做法详见图纸设计 |  |  | m2 |  | 34.38
分部小计
| A.13 | 天棚工程
48 | 011301001 001 | 天棚抹灰 |  | 1.5厚1:0.5:0.3水泥石灰砂 浆 2.7厚1:1:4水泥石灰砂浆 3.钢筋砼板底面清理干净 |  |  | m2 |  | 276.81
分部小计
| A.14 | 油漆、涂料、 裱糊工程
49 | 011407001 001 | 墙面喷刷涂料 |  | 乳胶漆墙面 1.满刮腻子两遍打磨平整 2.刷底漆一遍 3.乳胶漆涂料两遍 |  |  | m2 |  | 318.85
50 | 011407002 001 | 天棚喷刷涂料 |  | 1. 白乳胶漆两遍（上等漆） |  |  | m2 |  | 276.81
分部小计
| A.17 | 措施项目
51 | 011701001 001 | 综合脚手架 |  | 1.建筑结构形式:框架结构 2.檐口高度:6.0m，二层 |  |  | m2 |  | 241.19
本页小计
注：为计取规费等的使用，可在表中增设其中： “ 定额人工费 ”。
表— 08
分部分项工程和单价措施项目清单与计价表
工程名称：幸福食堂 | [7 empty] | 标段：周月湾人居环 境整治项目 |  |  |  | 第 6 页 共 11 页
序号 | 项目编码 | 项目名称 |  | 项目特征描述 |  |  | 计量 单位 |  | 工程量 |  | 金额（元）
[11 empty] | 综合单价 |  |  | 合价 | 其中
暂估价
52 | 011702001 001 | 垫层 |  | 1.模板制作 2.模板安装、拆除、整理堆放 及场内外运输 3.清理模板粘结物及模内杂物 、刷隔离剂等 |  |  | m2 |  | 20.23
53 | 011702001 002 | 独立基础 |  | 1.模板制作 2.模板安装、拆除、整理堆放 及场内外运输 3.清理模板粘结物及模内杂物 、刷隔离剂等 |  |  | m2 |  | 38.37
54 | 011702002 001 | 矩形柱 |  | 1.模板制作 2.模板安装、拆除、整理堆放 及场内外运输 3.清理模板粘结物及模内杂物 、刷隔离剂等 |  |  | m2 |  | 96.99
55 | 011702003 001 | 构造柱 |  | 1.模板制作 2.模板安装、拆除、整理堆放 及场内外运输 3.清理模板粘结物及模内杂物 、刷隔离剂等 |  |  | m2 |  | 3.11
56 | 011702005 001 | 基础梁 |  | 1.模板制作 2.模板安装、拆除、整理堆放 及场内外运输 3.清理模板粘结物及模内杂物 、刷隔离剂等 |  |  | m2 |  | 41.94
57 | 011702008 001 | 压顶（窗台及 女儿墙） |  | 1.模板制作 2.模板安装、拆除、整理堆放 及场内外运输 3.清理模板粘结物及模内杂物 、刷隔离剂等 |  |  | m2 |  | 19.66
58 | 011702009 001 | 过梁 |  | 1.模板制作 2.模板安装、拆除、整理堆放 及场内外运输 3.清理模板粘结物及模内杂物 、刷隔离剂等 |  |  | m2 |  | 0.77
59 | 011702024 001 | 楼梯 |  | 1.模板制作 2.模板安装、拆除、整理堆放 及场内外运输 3.清理模板粘结物及模内杂物 、刷隔离剂等 |  |  | m2 |  | 12
本页小计
注：为计取规费等的使用，可在表中增设其中： “ 定额人工费 ”。
表— 08
分部分项工程和单价措施项目清单与计价表
工程名称：幸福食堂 | [7 empty] | 标段：周月湾人居环 境整治项目 |  |  |  | 第 7 页 共 11 页
序号 | 项目编码 | 项目名称 |  | 项目特征描述 |  |  | 计量 单位 |  | 工程量 |  | 金额（元）
[11 empty] | 综合单价 |  |  | 合价 | 其中
暂估价
60 | 011703001 001 | 垂直运输 |  | 1.建筑结构形式:框架结构 2.檐口高度:6.0m，二层 |  |  | m2 |  | 241.19
分部小计
分部小计
安装
给排水
61 | 010902004 001 | 屋面排水管 |  | 1.排水管品种、规格:De100 PVC 2.详见图纸设计 |  |  | m |  | 12.2
62 | 010902006 001 | 屋面（廊、阳 台）泄（吐） 水管 |  | 1.排水管品种、规格:87型侧 墙雨水斗 2.详见图纸设计 |  |  | 个 |  | 2
63 | 031003001 001 | 螺纹阀门 |  | 1.类型:截止阀 2.规格、压力等级:DN32 3.连接形式:螺纹连接 4.满足设计图纸说明及施工规 范要求 |  |  | 个 |  | 1
64 | 031001006 001 | 塑料管 |  | 1.材质、规格:DN32PPR管 2.连接形式:热熔 3.满足设计图纸说明及施工规 范要求 |  |  | m |  | 3
65 | 031001006 002 | 塑料管 |  | 1.介质:污水 2.材质、规格:UPVC实壁排水 管 DN100 3.连接形式:承插式胶粘剂粘 接 4.满足设计图纸说明及施工规 范要求 |  |  | m |  | 3
66 | 030901013 001 | 灭火器 |  | 1.规格、型号:2*MF/ABC3 2.详见图纸设计 |  |  | 组 |  | 2
分部小计
电气
67 | 030404017 001 | 配电箱 |  | 1.名称:照明配电箱AL 2.型号、规格:按图纸定制,含 所有元器件 3.安装方式:悬挂嵌入式 |  |  | 台 |  | 1
本页小计
注：为计取规费等的使用，可在表中增设其中： “ 定额人工费 ”。
表— 08
分部分项工程和单价措施项目清单与计价表
工程名称：幸福食堂 | [7 empty] | 标段：周月湾人居环 境整治项目 |  |  |  | 第 8 页 共 11 页
序号 | 项目编码 | 项目名称 |  | 项目特征描述 |  |  | 计量 单位 |  | 工程量 |  | 金额（元）
[11 empty] | 综合单价 |  |  | 合价 | 其中
暂估价
68 | 030404017 002 | 配电箱 |  | 1.名称:照明配电箱M2 2.型号、规格:按图纸定制,含 所有元器件 3.安装方式:悬挂嵌入式 |  |  | 台 |  | 1
69 | 030404017 004 | 配电箱 |  | 1.名称:厨房设备配电箱MC 2.型号、规格:按图纸定制,含 所有元器件 3.安装方式:悬挂嵌入式 |  |  | 台 |  | 1
70 | 030404017 005 | 配电箱 |  | 1.名称:单相柜机空开箱 K 2.型号、规格:按图纸定制,含 所有元器件 3.安装方式:悬挂嵌入式 |  |  | 台 |  | 1
71 | 030404017 003 | 配电箱 |  | 1.名称:应急照明配电箱TY-1 2.型号、规格:按图纸定制,含 所有元器件 3.安装方式:悬挂嵌入式 |  |  | 台 |  | 1
72 | 030408001 001 | 电力电缆 |  | 1.名称: 电力电缆 2.型号、规格:YJV-5X6 3.敷设方式、部位:户内 4. 电压等级(kV):0.4/1kV |  |  | m |  | 10.26
73 | 030408001 002 | 电力电缆 |  | 1.名称: 电力电缆 2.型号、规格:YJV-5X10 3.敷设方式、部位:户内 4. 电压等级(kV):0.4/1kV |  |  | m |  | 5.76
74 | 030408001 003 | 电力电缆 |  | 1.名称: 电力电缆 2.型号、规格:YJV-4X35+1X1 6 3.敷设方式、部位:户内 4. 电压等级(kV):0.4/1kV |  |  | m |  | 11.21
75 | 030408006 002 | 电力电缆头 |  | 1.名称:铜芯电缆终端头 2.规格: 电缆截面35mm2以内 3. 电压等级（kV):1KV以内 |  |  | 个 |  | 2
76 | 030413002 001 | 凿（压)槽 |  | 1.名称:管道开槽及恢复 2.规格:70mm*70mm 3.填充(恢复)方式:满足设计 及规范要求 |  |  | m |  | 74.6
77 | 030411004 001 | 配线 |  | 1.名称: 电气配线 2.型号、规格： BV-2.5 3.配线部位:管内穿线 |  |  | m |  | 848.22
本页小计
注：为计取规费等的使用，可在表中增设其中： “ 定额人工费 ”。
表— 08
分部分项工程和单价措施项目清单与计价表
工程名称：幸福食堂 | [7 empty] | 标段：周月湾人居环 境整治项目 |  |  |  | 第 9 页 共 11 页
序号 | 项目编码 | 项目名称 |  | 项目特征描述 |  |  | 计量 单位 |  | 工程量 |  | 金额（元）
[11 empty] | 综合单价 |  |  | 合价 | 其中
暂估价
78 | 030411004 002 | 配线 |  | 1.名称: 电气配线 2.型号、规格:WDZN-BYJ-2.5 3.配线部位:管内穿线 |  |  | m |  | 190.6
79 | 030411004 003 | 配线 |  | 1.名称: 电气配线 2.型号、规格:BV-6 3.配线部位:管内穿线 |  |  | m |  | 120
80 | 030411001 001 | 配管 |  | 1.名称: 电气配管 2.材质、规格:PC20 3.配置形式:暗配 |  |  | m |  | 257.94
81 | 030411001 006 | 配管 |  | 1.名称: 电气配管 2.材质、规格:SC20 3.配置形式:暗配 |  |  | m |  | 6.58
82 | 030411001 007 | 配管 |  | 1.名称: 电气配管 2.材质、规格:SC15 3.配置形式:暗配 |  |  | m |  | 78.83
83 | 030411001 002 | 配管 |  | 1.名称: 电气配管 2.材质、规格:PC25 3.配置形式:暗配 |  |  | m |  | 33.4
84 | 030411001 003 | 配管 |  | 1.名称: 电气配管 2.材质、规格:PC32 3.配置形式:暗配 |  |  | m |  | 4.93
85 | 030411001 004 | 配管 |  | 1.名称: 电气配管 2.材质、规格:PC40 3.配置形式:暗配 |  |  | m |  | 3.09
86 | 030411001 005 | 配管 |  | 1.名称: 电气配管 2.材质、规格:SC50 3.配置形式:暗配 |  |  | m |  | 8.39
87 | 030411006 001 | 接线盒 |  | 1.名称:灯头盒、接线盒 2.规格:86型 3.安装形式:暗装 |  |  | 个 |  | 60
88 | 030411006 002 | 接线盒 |  | 1.名称:开关插座盒 2.规格:86型 3.安装形式:暗装 |  |  | 个 |  | 40
89 | 030412005 002 | 荧光灯 |  | 1.名称:双支带罩超静荧光灯 2.型号:LEDCFD020WAI000 3.规格:防水防潮 4.安装形式:吸顶 |  |  | 套 |  | 4
90 | 030412005 003 | 荧光灯 |  | 1.名称:双支带罩超静荧光灯 2.型号:LEDCFD020WAI000 3.安装形式:吸顶 |  |  | 套 |  | 27
本页小计
注：为计取规费等的使用，可在表中增设其中： “ 定额人工费 ”。
表— 08
分部分项工程和单价措施项目清单与计价表
工程名称：幸福食堂 | [7 empty] | 标段：周月湾人居环 境整治项目 |  |  |  | 第 10 页 共 11 页
序号 | 项目编码 | 项目名称 |  | 项目特征描述 |  |  | 计量 单位 |  | 工程量 |  | 金额（元）
[11 empty] | 综合单价 |  |  | 合价 | 其中
暂估价
91 | 030412001 001 | 普通灯具 |  | 1.名称:带声光控底座的吸顶 灯 2.型号:220V 1*28W |  |  | 套 |  | 1
92 | 030412001 002 | 普通灯具 |  | 1.名称:高效节能吸顶灯 2.型号:220V 1*15W(led节能 型) |  |  | 套 |  | 2
93 | 030404033 001 | 风扇 |  | 1.名称: 吊扇 |  |  | 台 |  | 12
94 | 030404034 001 | 照明开关 |  | 1.名称:单极开关 2.材质:10A 250V 3.安装方式:距地1.3米 |  |  | 个 |  | 1
95 | 030404034 002 | 照明开关 |  | 1.名称: 吊扇调速开关 2.材质:10A 250V 3.安装方式:距地1.3米 |  |  | 个 |  | 12
96 | 030404034 003 | 照明开关 |  | 1.名称:三位单控开关 2.材质:10A 250V 3.安装方式:距地1.3米 |  |  | 个 |  | 3
97 | 030404035 001 | 插座 |  | 1.名称:带开关三极暗装插座 2.材质:250V 10A 3.安装方式:距地0.3米 |  |  | 个 |  | 7
98 | 030404035 002 | 插座 |  | 1.名称:两极+三极插座 2.材质:E1426/10US 10A250V 3.安装方式:距地0.3米 |  |  | 个 |  | 17
99 | 030412001 004 | 普通灯具 |  | 1.名称:A型应急灯(36V) 2.型号:3W,LED、IP30 3.规格:离地2.3米壁(柱)装 |  |  | 套 |  | 7
100 | 030412001 005 | 普通灯具 |  | 1.名称:A型楼层显示器(36V) 2.型号:1W,LED、IP30(持续 型) |  |  | 套 |  | 1
101 | 030412001 006 | 普通灯具 |  | 1.名称:A型安全疏散出口指示 灯(36V) 2.型号:1W,LED、IP30(持续 型) |  |  | 套 |  | 2
102 | 030412001 008 | 普通灯具 |  | 1.名称:A型楼层显示器(36V) 2.型号:1W,LED、IP30(持续 型) |  |  | 套 |  | 1
103 | 030412001 007 | 普通灯具 |  | 1.名称:A型疏散指示灯(36V) 2.型号:1W,LED、IP30(持续 型) |  |  | 套 |  | 4
本页小计
注：为计取规费等的使用，可在表中增设其中： “ 定额人工费 ”。
表— 08
分部分项工程和单价措施项目清单与计价表
工程名称：幸福食堂 | [7 empty] | 标段：周月湾人居环 境整治项目 |  |  |  | 第 11 页 共 11 页
序号 | 项目编码 | 项目名称 |  | 项目特征描述 |  |  | 计量 单位 |  | 工程量 |  | 金额（元）
[11 empty] | 综合单价 |  |  | 合价 | 其中
暂估价
104 | 030409004 001 | 均压环 |  | 1.名称:利用基础梁板中底层2 根钢筋相互焊接成网作接地体 |  |  | m |  | 56.93
105 | 030409008 001 | 等电位端子箱 、测试板 |  | 1.名称、规格:总部等电位箱 MEB |  |  | 台 |  | 1
106 | 030409008 002 | 等电位端子箱 、测试板 |  | 1.名称、规格:局部等电位箱 LEB |  |  | 台 |  | 1
107 | 030414011 001 | 接地装置 |  | 1.类别:接地网测试 |  |  | 系统 |  | 1
108 | 030414002 001 | 送配电装置系 统 |  | 1.名称:输配电装置系统调试 ≤1kV交流供电 带断路器 |  |  | 系统 |  | 1
109 | 030414006 001 | 事故照明切换 装置 |  | 1.名称:事故照明自动切换系 统调试 |  |  | 系统 |  | 1
分部小计
分部小计
措施项目
110 | 031301017 001 | 脚手架搭拆 |  |  |  |  | 项 |  | 1
分部小计
本页小计
合 计
注：为计取规费等的使用，可在表中增设其中： “ 定额人工费 ”。
表— 08
|  | 硬化工程 | [10 empty] | 工程
招 标 工 程 量 清 单
招 标 人： |  |  |  |  | 造价咨询人：
|  | （单位盖章） | [9 empty] | (单位资质专用章)
法定代表人 或其授权人： |  |  |  |  | 法定代表人 或其授权人：
|  | (签字或盖章) | [9 empty] | (签字或盖章)
编 制 人： |  |  |  |  | 复 核 人：
|  | (造价人员签字盖专用章) | [9 empty] | (造价工程师签字盖专用章)
编制时间： |  | 年 月 日 |  |  | 复核时间： | [6 empty] | 年 月 日
扉-1
分部分项工程和单价措施项目清单与计价表
工程名称：硬化工程 | [7 empty] | 标段：周月湾人居环 境整治项目 |  |  |  | 第 1 页 共 4 页
序号 | 项目编码 | 项目名称 |  | 项目特征描述 |  |  | 计量 单位 |  | 工程量 |  | 金额（元）
[11 empty] | 综合单价 |  |  | 合价 | 其中
暂估价
三围护栏
1 | 010101004 001 | 挖基坑土方 |  | 1.土壤类别:综合考虑 2.挖土深度:按图纸设计要求 3.满足设计图纸说明及施工规 范要求 |  |  | m3 |  | 3.2
2 | 040103001 004 | 回填方 |  | 1.密实度要求:合格 2.填方材料品种:好土 |  |  | m3 |  | 0.64
3 | 010103002 001 | 余方弃置 |  | 1.废弃料品种:弃土 2.运距:投标人自定 |  |  | m3 |  | 2.56
4 | 010501003 001 | 短柱基础 |  | 1.混凝土种类:商砼 2.混凝土强度等级:C25 |  |  | m3 |  | 6.4
5 | 011702001 001 | 短柱基础 |  | 1.模板制作 2.模板安装、拆除、整理堆放 及场内外运输 3.清理模板粘结物及模内杂物 、刷隔离剂等 |  |  | m2 |  | 76.8
6 | 170403009 001 | 预埋铁件 |  | 1.管径85mm圆管预埋管，壁厚 5.0mm厚 |  |  | t |  | 0.131
7 | 040309003 001 | 三围护栏 |  | 高度2000mm 1.立柱管径75mm圆管，壁厚3. 5mm，刷防锈漆，中对中@3000 mm 2.横管管径60mm圆管，壁厚3. 0mm，刷防锈漆 3.网孔50*50,380丝，外包PE 包塑 4.详细做法见图纸设计 |  |  | m |  | 256
8 | 010401001 001 | 砖基础 |  | 1.高度300mm 2.240厚标准砖M5.0水泥砂浆 砌筑 3.详细做法见图纸设计 |  |  | m3 |  | 18.43
分部小计
500宽排水明 沟
9 | 040101002 001 | 挖沟槽土方 |  | 1.土壤类别:综合土 2.挖土深度:按现场实际情况 |  |  | m3 |  | 52.52
10 | 040103001 001 | 回填方 |  | 1.密实度要求:合格 2.填方材料品种:好土 |  |  | m3 |  | 9.62
11 | 040103002 001 | 余方弃置 |  | 1.废弃料品种:弃土 2.运距:投标人自定 |  |  | m3 |  | 42.9
本页小计
注：为计取规费等的使用，可在表中增设其中： “ 定额人工费 ”。
表— 08
分部分项工程和单价措施项目清单与计价表
工程名称：硬化工程 | [7 empty] | 标段：周月湾人居环 境整治项目 |  |  |  | 第 2 页 共 4 页
序号 | 项目编码 | 项目名称 |  | 项目特征描述 |  |  | 计量 单位 |  | 工程量 |  | 金额（元）
[11 empty] | 综合单价 |  |  | 合价 | 其中
暂估价
12 | 040201022 001 | 排水沟 |  | 1.20厚1:3水泥砂浆找平层 2.120 厚非粘土性烧结砖砂浆 砌筑 3.100厚C15混凝土 4.素土碾压密实 5.做法:详见图纸 |  |  | m |  | 77.6
分部小计
广场
13 | 040202001 001 | 路床(槽）整 形 |  | 1.素土夯实（夯实系数≥0.97 ) |  |  | m2 |  | 281.01
14 | 040202011 001 | 碎石基层 |  | 1.石料规格:碎石 2.厚度:200mm |  |  | m2 |  | 281.01
15 | 011101003 001 | 室外地坪 |  | 1.垫层厚度:200厚 2.混凝土强度等级:C25 3.砼地坪棉毡养护 |  |  | m2 |  | 281.01
16 | 011702001 002 | 室外地坪 |  | 1.模板制作 2.模板安装、拆除、整理堆放 及场内外运输 3.清理模板粘结物及模内杂物 、刷隔离剂等 |  |  | m2 |  | 7
17 | 011101006 001 | 室外地坪砂浆 找平层 |  | 1.20厚水泥砂浆面层 |  |  | m2 |  | 281.01
18 | 040205006 001 | 标线 |  | 1.材料品种:热熔 2.工艺:喷涂 3.做法:详见图纸 |  |  | m2 |  | 23.4
19 | 080505003 001 | 橡胶挡轮器 |  | 停车位 1.600X160X110橡胶挡轮器， 安装方法由厂家提供 |  |  | 个 |  | 10
分部小计
树池
20 | 040101002 002 | 挖沟槽土方 |  | 1.土壤类别:综合土 2.挖土深度:按现场实际情况 |  |  | m3 |  | 17.92
21 | 040103001 002 | 回填方 |  | 1.密实度要求:合格 2.填方材料品种:好土 |  |  | m3 |  | 7.28
22 | 040103002 002 | 余方弃置 |  | 1.废弃料品种:弃土 2.运距:投标人自定 |  |  | m3 |  | 30.91
本页小计
注：为计取规费等的使用，可在表中增设其中： “ 定额人工费 ”。
表— 08
分部分项工程和单价措施项目清单与计价表
工程名称：硬化工程 | [7 empty] | 标段：周月湾人居环 境整治项目 |  |  |  | 第 3 页 共 4 页
序号 | 项目编码 | 项目名称 |  | 项目特征描述 |  |  | 计量 单位 |  | 工程量 |  | 金额（元）
[11 empty] | 综合单价 |  |  | 合价 | 其中
暂估价
23 | 020202006 001 | 砖砌树池 |  | 1.30mm厚花岗岩/大理石压顶 向心铺 2.20mm厚1:3水泥砂浆 3.MU10页岩砖M7.5水泥砂浆 砌筑 4.100mm厚C15混凝土 5.素土夯实 6.做法:详见图纸 |  |  | m |  | 28
24 | 040103001 003 | 回填方 |  | 1.种植土 2.运距综合考虑 |  |  | m3 |  | 7.68
25 | 050102001 001 | 栽植乔木 |  | 1.独杆桂花 2.胸径8-10cm 3.高250-300cm,蓬径200cm 4.包含支撑等工作内容，养护 期1年 |  |  | 株 |  | 4
26 | 050102007 001 | 栽植地被 |  | 1.满栽红叶石楠苗 2.49株/平方 3.株高30-35 4.篷高20-25 5.养护期1年 |  |  | m2 |  | 15.36
分部小计
10m长围墙
27 | 040101002 003 | 挖沟槽土方 |  | 1.土壤类别:综合土 2.挖土深度:按现场实际情况 |  |  | m3 |  | 2.5
28 | 040103001 005 | 回填方 |  | 1.密实度要求:合格 2.填方材料品种:好土 |  |  | m3 |  | 0.52
29 | 040103002 003 | 余方弃置 |  | 1.废弃料品种:弃土 2.运距:投标人自定 |  |  | m3 |  | 1.98
30 | 010501002 001 | 带形基础 |  | 1.混凝土种类:商砼 2.混凝土强度等级:C25 |  |  | m3 |  | 1.5
31 | 011702005 001 | 带形基础 |  | 1.模板制作 2.模板安装、拆除、整理堆放 及场内外运输 3.清理模板粘结物及模内杂物 、刷隔离剂等 |  |  | m2 |  | 10
32 | 010515001 001 | 现浇构件钢筋 |  | 1.钢筋规格:HRB400 φ10 |  |  | t |  | 0.031
33 | 010515001 002 | 现浇构件钢筋 |  | 1.钢筋规格:HRB400 φ12 |  |  | t |  | 0.027
本页小计
注：为计取规费等的使用，可在表中增设其中： “ 定额人工费 ”。
表— 08
分部分项工程和单价措施项目清单与计价表
工程名称：硬化工程 | [7 empty] | 标段：周月湾人居环 境整治项目 |  |  |  | 第 4 页 共 4 页
序号 | 项目编码 | 项目名称 |  | 项目特征描述 |  |  | 计量 单位 |  | 工程量 |  | 金额（元）
[11 empty] | 综合单价 |  |  | 合价 | 其中
暂估价
34 | 010401009 001 | 370*370实心 砖柱 |  | 1.砖品种、规格、强度等级: MU20标准烧结砖 2.砂浆强度等级、配合比:M7. 5水泥砂浆 |  |  | m3 |  | 0.71
35 | 010401003 001 | 240厚实心砖 围墙 |  | 1.砖品种、规格、强度等级: MU20标准烧结砖 2.砂浆强度等级、配合比:M7. 5水泥砂浆 |  |  | m3 |  | 4.53
36 | 010503004 001 | 围墙压顶 |  | 1.混凝土种类:商砼 2.混凝土强度等级:C25 |  |  | m3 |  | 0.3
37 | 011702008 001 | 围墙压顶 |  | 1.模板制作 2.模板安装、拆除、整理堆放 及场内外运输 3.清理模板粘结物及模内杂物 、刷隔离剂等 |  |  | m2 |  | 2.48
38 | 010515001 003 | 现浇构件钢筋 |  | 1.钢筋规格: HPB300 φ6 |  |  | t |  | 0.005
39 | 010515001 004 | 现浇构件钢筋 |  | 1.钢筋规格: HPB300 φ8 |  |  | t |  | 0.008
40 | 011201001 002 | 墙面一般抹灰 |  | 1.表面清理干净 2.水泥砂浆抹面20厚 3.做法详见图纸设计 |  |  | m2 |  | 41.6
41 | 011407001 001 | 墙面喷刷涂料 |  | 1.乡村宣传画广告语 2.详见图纸设计 |  |  | m2 |  | 20
42 | 011701003 002 | 砌筑里脚手架 |  | 1.搭设高度:2m内 2.脚手架材质:根据工程实际 情况按照国家现行标准自行确 定 |  |  | m2 |  | 20.8
43 | 011701003 001 | 装饰里脚手架 |  | 1.搭设高度:2m内 2.脚手架材质:根据工程实际 情况按照国家现行标准自行确 定 |  |  | m2 |  | 41.6
分部小计
措施项目
分部小计
本页小计
合 计
注：为计取规费等的使用，可在表中增设其中： “ 定额人工费 ”。
表— 08
|  | 室外给排水工程 | [10 empty] | 工程
招 标 工 程 量 清 单
招 标 人： |  |  |  |  | 造价咨询人：
|  | （单位盖章） | [9 empty] | (单位资质专用章)
法定代表人 或其授权人： |  |  |  |  | 法定代表人 或其授权人：
|  | (签字或盖章) | [9 empty] | (签字或盖章)
编 制 人： |  |  |  |  | 复 核 人：
|  | (造价人员签字盖专用章) | [9 empty] | (造价工程师签字盖专用章)
编制时间： |  | 年 月 日 |  |  | 复核时间： | [6 empty] | 年 月 日
扉-1
分部分项工程和单价措施项目清单与计价表
工程名称：室外给排水工程 | [7 empty] | 标段：周月湾人居环 境整治项目 |  |  |  | 第 1 页 共 2 页
序号 | 项目编码 | 项目名称 |  | 项目特征描述 |  |  | 计量 单位 |  | 工程量 |  | 金额（元）
[11 empty] | 综合单价 |  |  | 合价 | 其中
暂估价
污水管网
1 | 040101002 001 | 挖沟槽土方 |  | 1.土壤类别:综合土 2.挖土深度:按现场实际情况 |  |  | m3 |  | 25.2
2 | 040103001 001 | 回填方 |  | 1.密实度要求:合格 2.填方材料品种:好土 |  |  | m3 |  | 23.79
3 | 010103002 001 | 余方弃置 |  | 1.废弃料品种:弃土 2.运距:投标人自定 |  |  | m3 |  | 1.41
4 | 040501004 001 | 塑料管 |  | 1 .采用外径160mmHDPE双壁 波纹管 2.承插连接 3.橡胶圈柔性接口 |  |  | m |  | 70
分部小计
给水管网
5 | 040101002 002 | 挖沟槽土方 |  | 1.土壤类别:综合土 2.挖土深度:按现场实际情况 |  |  | m3 |  | 3.84
6 | 040103001 002 | 回填方 |  | 1.密实度要求:合格 2.填方材料品种:好土 |  |  | m3 |  | 2.88
7 | 010103002 003 | 余方弃置 |  | 1.废弃料品种:弃土 2.运距:投标人自定 |  |  | m3 |  | 0.96
8 | 031001006 001 | 塑料管 |  | 1.PPR室外给水管DN32 2.热熔连接 3.详见图纸设计 |  |  | m |  | 120
分部小计
玻璃钢化粪池
9 | 010101004 001 | 挖基坑土方 |  | 1.土壤类别:综合考虑 2.挖土深度:按图纸设计要求 3.满足设计图纸说明及施工规 范要求 |  |  | m3 |  | 19.44
10 | 010103001 001 | 回填方 |  | 1.密实度要求:符合设计要求 2.填方材料品种:符合设计要 求 3.填方粒径要求:符合设计要 求 4.填方来源、运距:投标单位 综合考虑 |  |  | m3 |  | 3.89
11 | 010103002 002 | 余方弃置 |  | 1.废弃料品种:弃土 2.运距:投标人自定 |  |  | m3 |  | 15.55
本页小计
注：为计取规费等的使用，可在表中增设其中： “ 定额人工费 ”。
表— 08
分部分项工程和单价措施项目清单与计价表
工程名称：室外给排水工程 | [7 empty] | 标段：周月湾人居环 境整治项目 |  |  |  | 第 2 页 共 2 页
序号 | 项目编码 | 项目名称 |  | 项目特征描述 |  |  | 计量 单位 |  | 工程量 |  | 金额（元）
[11 empty] | 综合单价 |  |  | 合价 | 其中
暂估价
12 | 010507006 001 | 化粪池 |  | 玻璃钢化粪池 1.有效容积V=3m3 2. 玻璃钢化粪池详见14SS70 6 |  |  | 座 |  | 3
分部小计
村名石牌
13 | 050301005 001 | 村牌石 |  | 1.新建一个村名石牌,位置朝 向现场确定 2. 由专业的石雕单位制作，含 基础 3.具体做法详见图纸设计 |  |  | t |  | 12.5
分部小计
措施项目
分部小计
本页小计
合 计
注：为计取规费等的使用，可在表中增设其中： “ 定额人工费 ”。
表— 08
|  | 照明工程 | [10 empty] | 工程
招 标 工 程 量 清 单
招 标 人： |  |  |  |  | 造价咨询人：
|  | （单位盖章） | [9 empty] | (单位资质专用章)
法定代表人 或其授权人： |  |  |  |  | 法定代表人 或其授权人：
|  | (签字或盖章) | [9 empty] | (签字或盖章)
编 制 人： |  |  |  |  | 复 核 人：
|  | (造价人员签字盖专用章) | [9 empty] | (造价工程师签字盖专用章)
编制时间： |  | 年 月 日 |  |  | 复核时间： | [6 empty] | 年 月 日
扉-1
分部分项工程和单价措施项目清单与计价表
工程名称：照明工程 | [7 empty] | 标段：周月湾人居环 境整治项目 |  |  |  | 第 1 页 共 2 页
序号 | 项目编码 | 项目名称 |  | 项目特征描述 |  |  | 计量 单位 |  | 工程量 |  | 金额（元）
[11 empty] | 综合单价 |  |  | 合价 | 其中
暂估价
整个项目
1 | 010101004 001 | 挖基坑土方 |  | 1.土壤类别:综合考虑 2.挖土深度:按图纸设计要求 3.满足设计图纸说明及施工规 范要求 |  |  | m3 |  | 68.43
2 | 010103001 001 | 回填方 |  | 1.密实度要求:符合设计要求 2.填方材料品种:符合设计要 求 3.填方粒径要求:符合设计要 求 4.填方来源、运距:投标单位 综合考虑 |  |  | m3 |  | 13.69
3 | 010103002 001 | 余方弃置 |  | 1.废弃料品种:弃土 2.运距:投标人自定 |  |  | m3 |  | 54.74
4 | 040305001 001 | 垫层 |  | 1.材料品种、规格:碎石 2.厚度:150mm |  |  | m3 |  | 4.32
5 | 010501006 001 | 路灯基础 |  | 1.C20混凝土基础 |  |  | m3 |  | 28.8
6 | 011702001 001 | 路灯基础 |  | 1.模板制作、模板安装、拆除 、整理堆放及场内外运输、清 理模板粘结物及模内杂物、刷 隔离剂等 |  |  | m2 |  | 144
本页小计
注：为计取规费等的使用，可在表中增设其中： “ 定额人工费 ”。
表— 08
分部分项工程和单价措施项目清单与计价表
工程名称：照明工程 | [7 empty] | 标段：周月湾人居环 境整治项目 |  |  |  | 第 2 页 共 2 页
序号 | 项目编码 | 项目名称 |  | 项目特征描述 |  |  | 计量 单位 |  | 工程量 |  | 金额（元）
[11 empty] | 综合单价 |  |  | 合价 | 其中
暂估价
7 | 040805001 001 | 常规照明灯 |  | 1.名称:太阳能路灯 2.灯杆材质:优质Q235钢板轻 压成型，灯杆表面热镀锌处理 后表面聚脂粉体涂装（白色） ,灯杆壁厚大于等于4mm厚 3.灯架形式及臂长:杆高6m， 灯悬挑悬挑长1.5米，仰角10 ° 4.灯具:主灯具结构均为一体 化LED光源，压铸铝壳及钢化 玻璃透光罩，灯罩防护等级IP 65，维护系数0.6 5.太阳呢电池组件:单晶硅电 池组件360W(60W×6)铅酸蓄 电池200Ah×2( 24V)、太阳 能电池板为6块串并联，顶3块 ,下3块 6.主灯为85W LED截光型灯 ,路灯杆内穿线，各出线孔处 要有橡胶套圈 7.带蓄电池预埋箱及配管附件 8.做法:详见图纸设计 |  |  | 套 |  | 45
8 | 010516002 001 | 预埋铁件 |  | 1.长度1200，M28*4螺栓架 2.5mm厚钢板 做法:详见图纸 |  |  | t |  | 1.278
分部小计
措施项目
分部小计
本页小计
合 计
注：为计取规费等的使用，可在表中增设其中： “ 定额人工费 ”。
表— 08