## 扉-1 招标工程量清单扉页
| 大冶市灵乡镇毛铺村冷水井湾共同缔造建设工程 |  |  |  | 工程
招 标 工 程 量 清 单
招 标 人： |  |  | 造价咨询人：
|  | （单位盖章） |  | (单位资质专用章)
法定代表人 或其授权人： |  |  | 法定代表人 或其授权人：
|  | (签字或盖章) |  | (签字或盖章)
编 制 人： |  |  | 复 核 人：
|  | (造价人员签字盖专用章) |  | (造价工程师签字盖专用章)
编制时间： |  | 年 月 日 | 复核时间： | 年 月 日
扉-1

## 表-08 分部分项工程和单价措施项目清单与计价表
分部分项工程和单价措施项目清单与计价表
工程名称：大冶市灵乡镇毛铺村冷水井湾共同缔造建设工程 |  |  |  |  | 标段： |  |  | 第 1 页 共 6 页
序号 | 项目编码 | 项目名称 | 项目特征描述 | 计量单位 |  | 工程量 | 金额（元）
[7 empty] | 综合单价 |  | 合价 | 其中
暂估价
小三园
1 | 01B001 | 民房拆除 | 1.砖木结构 | m2 |  | 99.8
2 | 010102001001 | 挖一般石方 | 1.类别:旧房拆除的建筑垃圾以及湾内堆放的杂物等 2.弃碴运距:投标人自定 | m3 |  | 219.76
3 | 010401007001 | 清水墙 | 1.砖品种、规格、强度等级:60*120*240灰色仿古清水砖mu10 2.墙体类型:空花矮墙 3.砂浆强度等级、配合比:M5.0砂浆砌 | m3 |  | 88.7
4 | 010501001001 | 垫层 | 1.混凝土种类:现浇 2.混凝土强度等级:C15 | m3 |  | 13.86
5 | 020106002001 | 砖瓦漏窗 | 小青瓦堆叠133块/m2 | m2 |  | 69.3
6 | 011201003001 | 墙面勾缝 | 1.勾缝类型:勾缝 砖墙白水泥砂浆 | m2 |  | 369.6
分部小计
沟渠护砌
7 | 010501001004 | 沟底垫层 | 1.混凝土种类:C20 | m3 |  | 8
8 | 040305003001 | 浆砌块料 | 1.部位:基础 2.材料品种、规格:片石 3.砂浆强度等级:干混砌筑砂浆 DM M7.5 | m3 |  | 9.14
9 | 040305003002 | 浆砌块料 | 1.部位:墙身 2.材料品种、规格:片石 3.砂浆强度等级:干混砌筑砂浆 DM M7.5 | m3 |  | 40.15
10 | 011201003002 | 墙面勾缝 | 1.勾缝类型:片石墙 平缝 | m2 |  | 71.16
11 | 040203007001 | 水泥混凝土 | 1.混凝土强度等级:C30 2.厚度:15cm 3.嵌缝材料:切缝、养护 | m2 |  | 240
12 | 010505009001 | 空心板 | 1.混凝土种类:预制混凝土空心板 2.混凝土强度等级:C30 | m3 |  | 16.74
分部小计
本页小计
注：为计取规费等的使用，可在表中增设其中：“定额人工费”。
表—08
分部分项工程和单价措施项目清单与计价表
工程名称：大冶市灵乡镇毛铺村冷水井湾共同缔造建设工程 |  |  |  |  | 标段： |  |  | 第 2 页 共 6 页
序号 | 项目编码 | 项目名称 | 项目特征描述 | 计量单位 |  | 工程量 | 金额（元）
[7 empty] | 综合单价 |  | 合价 | 其中
暂估价
绿化
13 | 050102001003 | 栽植乔木 | 1.种类:紫薇 2.地径:D=6-8CM 3.起挖方式:带土球 4.养护期:三个月存活养护、九个月保存养护 | 株 |  | 9
14 | 050102001002 | 栽植乔木 | 1.种类:红枫 2.地径:D=8CM 3.起挖方式:带土球 4.养护期:三个月存活养护、九个月保存养护 | 株 |  | 7
15 | 050102001001 | 栽植乔木 | 1.种类:香樟 2.胸径或干径:D=9-10CM 3.株高、冠径:P=400-450CM; H=600-650CM 4.起挖方式:带土球 5.养护期:三个月存活养护、九个月保存养护 | 株 |  | 30
16 | 050102002001 | 栽植灌木 | 1.种类:红继木球 2.冠丛高:H=120CM 3.蓬径:P=120CM 4.养护期:三个月存活养护、九个月保存养护 | 株 |  | 30
17 | 050102002003 | 栽植灌木 | 1.种类:红叶石楠球 2.冠丛高:H=120CM 3.蓬径:P=120CM 4.养护期:三个月存活养护、九个月保存养护 | 株 |  | 10
18 | 050102007001 | 栽植色带 | 1.苗木、花卉种类:红花继木 2.株高或蓬径:H=30-35CM 3.单位面积株数:49株/m2 4.养护期:三个月存活养护、九个月保存养护 | m2 |  | 50
19 | 050102007002 | 栽植色带 | 1.苗木、花卉种类:红叶石楠 2.株高或蓬径:H=35-40CM 3.单位面积株数:49株/m2 4.养护期:三个月存活养护、九个月保存养护 | m2 |  | 120
本页小计
注：为计取规费等的使用，可在表中增设其中：“定额人工费”。
表—08
分部分项工程和单价措施项目清单与计价表
工程名称：大冶市灵乡镇毛铺村冷水井湾共同缔造建设工程 |  |  |  |  | 标段： |  |  | 第 3 页 共 6 页
序号 | 项目编码 | 项目名称 | 项目特征描述 | 计量单位 |  | 工程量 | 金额（元）
[7 empty] | 综合单价 |  | 合价 | 其中
暂估价
20 | 050102007003 | 栽植色带 | 1.苗木、花卉种类:金森女贞 2.株高或蓬径:H=30-35CM 3.单位面积株数:49株/m2 4.养护期:三个月存活养护、九个月保存养护 | m2 |  | 120
21 | 050102012001 | 铺种草皮 | 1.草皮种类:马尼拉草 2.铺种方式:满铺 3.养护期:三个月存活养护、九个月保存养护 | m2 |  | 350
分部小计
公厕
22 | 010101003001 | 挖沟槽土方 | 1.土壤类别:综合土 2.挖土深度:0.5m | m3 |  | 18
23 | 010501001003 | 垫层 | 1.混凝土种类:现浇 2.混凝土强度等级:C15 | m3 |  | 5.5
24 | 010401001001 | 砖基础 | 1.砖品种、规格、强度等级:蒸压灰砂砖 240*115*53 2.基础类型:砖基础 3.砂浆强度等级:干混砌筑砂浆 DM M10 | m3 |  | 12.21
25 | 010403001001 | 石基础 | 1.石料种类、规格:片石 2.砂浆强度等级:干混砌筑砂浆 DM M10 | m3 |  | 48
26 | 010401003001 | 实心砖墙 | 1.砖品种、规格、强度等级:水泥砖MU10 240*115*53 2.墙体类型:内外墙 | m3 |  | 25.2
27 | 010401003002 | 实心砖墙 | 1.砖品种、规格、强度等级:水泥砖MU10 240*115*53 2.墙体类型:120mm 3.砂浆强度等级、配合比:干混砌筑砂浆 DM M10 | m3 |  | 5.4
28 | 010512002001 | 空心板 | 1.图代号:预制混凝土空心板1500*500*120mm | m3 |  | 0.48
29 | 010510003001 | 过梁 | 1.混凝土强度等级:C30 | m3 |  | 0.62
30 | 010802001001 | 金属(塑钢）门 | 1.门代号及洞口尺寸:M0921 2.门框、扇材质:不锈钢门 | m2 |  | 11.34
31 | 010807001001 | 金属（塑钢、断桥）窗 | 1.窗代号及洞口尺寸:铝合金推拉窗800*1000mm | m2 |  | 4.8
本页小计
注：为计取规费等的使用，可在表中增设其中：“定额人工费”。
表—08
分部分项工程和单价措施项目清单与计价表
工程名称：大冶市灵乡镇毛铺村冷水井湾共同缔造建设工程 |  |  |  |  | 标段： |  |  | 第 4 页 共 6 页
序号 | 项目编码 | 项目名称 | 项目特征描述 | 计量单位 |  | 工程量 | 金额（元）
[7 empty] | 综合单价 |  | 合价 | 其中
暂估价
32 | 010901001001 | 瓦屋面 | 1.瓦品种、规格:彩色水泥瓦 420*330 | m2 |  | 67.5
33 | 010703001001 | 屋面木基层 | 1.椽子断面尺寸及椽距:檩木上钉椽子挂瓦条 檩木斜中距≤1.5m | m2 |  | 67.5
34 | 010702003001 | 木檩 | 1.木材种类:圆木 | m3 |  | 2.31
35 | 011101003001 | 细石混凝土楼地面 | 1.面层厚度、混凝土强度等级:80厚C20细石混凝土随打随抹光 | m2 |  | 67.2
36 | 011102003002 | 块料楼地面 | 1.面层材料品种、规格、颜色:防滑耐磨地砖400*400 | m2 |  | 67.2
37 | 011201001001 | 墙面一般抹灰 | 1.墙体类型:外墙 2.底层厚度、砂浆配合比:15厚1:3水泥砂浆 3.面层厚度、砂浆配合比:5厚1:2水泥砂浆 | m2 |  | 136.64
38 | 011201001002 | 墙面一般抹灰 | 1.墙体类型:内墙 2.底层厚度、砂浆配合比:10厚专用抹灰砂浆 3.面层厚度、砂浆配合比:5厚1:2水泥砂浆 | m2 |  | 201.6
39 | 011204003001 | 块料墙面 | 1.墙体类型:内墙 2.面层材料品种、规格、颜色:瓷砖800*400 | m2 |  | 128.56
40 | 011204003002 | 块料墙面 | 1.墙体类型:外墙 2.面层材料品种、规格、颜色:300*600墙面砖 | m2 |  | 18.15
41 | 011302001001 | 吊顶天棚 | 1.吊顶形式、吊杆规格、高度:2.4m 2.龙骨材料种类、规格、中距:轻钢天棚龙骨 3.面层材料品种、规格:方型铝扣板300*600 | m2 |  | 67.2
42 | 011407001001 | 墙面喷刷涂料 | 1.喷刷涂料部位:外墙 2.涂料品种、喷刷遍数:外墙丙烯酸酯涂料 墙面 两遍 | m2 |  | 136.64
43 | 011701001001 | 综合脚手架 | 1.建筑结构形式:砖混结构 2.檐口高度:2.8m | m2 |  | 74.16
本页小计
注：为计取规费等的使用，可在表中增设其中：“定额人工费”。
表—08
分部分项工程和单价措施项目清单与计价表
工程名称：大冶市灵乡镇毛铺村冷水井湾共同缔造建设工程 |  |  |  |  | 标段： |  |  | 第 5 页 共 6 页
序号 | 项目编码 | 项目名称 | 项目特征描述 | 计量单位 |  | 工程量 | 金额（元）
[7 empty] | 综合单价 |  | 合价 | 其中
暂估价
44 | 031004003001 | 洗脸盆 | 1.材质:挂墙柜式陶瓷面盆 2.规格、类型:400*600*500mm 3.组装形式:带化妆镜 4.附件名称、数量:软管、角阀、水龙头 | 组 |  | 1
45 | 031004006001 | 大便器 | 1.材质:瓷蹲式大便器 2.规格、类型:400*500mm 3.组装形式:塑料水箱 4.附件名称、数量:角阀、软管 | 组 |  | 8
46 | 030411004001 | 配线 | 1.名称:配线 2.配线形式:线槽敷设 3.规格:BV1.5mm2铜芯电线 | m |  | 200
47 | 030411002001 | 线槽 | 1.名称:塑料线槽25*20mm | m |  | 115
48 | 030412001001 | 普通灯具 | 1.名称:直径350圆吸顶灯 2.类型:吸顶 | 套 |  | 8
49 | 030404034001 | 照明开关 | 1.名称:扳把开关 2.材质:塑料 3.安装方式:明装 | 个 |  | 8
分部小计
路灯
本页小计
注：为计取规费等的使用，可在表中增设其中：“定额人工费”。
表—08
分部分项工程和单价措施项目清单与计价表
工程名称：大冶市灵乡镇毛铺村冷水井湾共同缔造建设工程 |  |  |  |  | 标段： |  |  | 第 6 页 共 6 页
序号 | 项目编码 | 项目名称 | 项目特征描述 | 计量单位 |  | 工程量 | 金额（元）
[7 empty] | 综合单价 |  | 合价 | 其中
暂估价
50 | 040805002001 | 中杆照明灯 | 1.名称:太阳能路灯45W 2.灯杆材质、规格:高度6m+20cm,采用优质Q235板材，上口径60mm、下口径135mm,热镀锌表面经打磨处理，然后防腐处理，具有极高的抗氧化效果。 3.太阳能板:45W，高效率多晶硅片，稳定性好 4.太阳能板支架:热镀锌打磨处理，防腐处理，具有极高的的抗氧化效果 5.光源:光源采用60珠大功率高亮芯片，寿命3-8万小时，1万小时光衰小于3%，烤漆，散热快，避免光源长时间在高温下工作，延长灯珠，防护等级：IP65 6.锂电池:高储存能量密度，使用寿命长，额定电压50AH亮6小时，具有高效率承受力，重量轻，绿色环保 7.地埋件:M16地脚螺栓，按规格焊制（含混凝土基础） | 套 |  | 10
分部小计
道路硬化
51 | 040203007002 | 水泥混凝土 | 1.混凝土强度等级:商砼C30 2.厚度:20cm 3.嵌缝材料:切缝、养护 | m2 |  | 1050
分部小计
措施项目
分部小计
本页小计
合 计
注：为计取规费等的使用，可在表中增设其中：“定额人工费”。
表—08

## 表-12 其他项目清单与计价汇总表
其他项目清单与计价汇总表
工程名称：大冶市灵乡镇毛铺村冷水井湾共同缔造建设工程 |  |  | 标段： |  | 第 1 页 共 1 页
序号 | 项目名称 | 金额（元） |  | 结算金额（元） |  | 备注
1 | 暂列金额 | 0.00 |  |  |  | 明细详见表-12-1
2 | 暂估价 | 0.00
2.1 | 材料暂估价 | — |  |  |  | 明细详见表-12-2
2.2 | 专业工程暂估价 | 0.00 |  |  |  | 明细详见表-12-3
3 | 计日工 |  |  |  |  | 明细详见表-12-4
4 | 总承包服务费 |  |  |  |  | 明细详见表-12-5
5 | 索赔与现场签证费 | 0.00
6 | 增值税 | 0.00
合 计 | [5 empty] | —
注：材料（工程设备）暂估单价进入清单项目综合单价，此处不汇总。
表—12