## 扉-1 招标工程量清单扉页
| 大冶市灵乡镇贺铺村大棚蔬菜种植基地项目 |  |  |  | 工程
招 标 工 程 量 清 单
招 标 人： |  |  | 造价咨询人：
|  | （单位盖章） |  | (单位资质专用章)
法定代表人 或其授权人： |  |  | 法定代表人 或其授权人：
|  | (签字或盖章) |  | (签字或盖章)
编 制 人： |  |  | 复 核 人：
|  | (造价人员签字盖专用章) |  | (造价工程师签字盖专用章)
编制时间： |  | 年 月 日 | 复核时间： | 年 月 日
扉-1

## 表-08 分部分项工程和单价措施项目清单与计价表
分部分项工程和单价措施项目清单与计价表
工程名称：大冶市灵乡镇贺铺村大棚蔬菜种植基地项目 |  |  |  |  | 标段： |  |  | 第 1 页 共 4 页
序号 | 项目编码 | 项目名称 | 项目特征描述 | 计量单位 |  | 工程量 | 金额（元）
[7 empty] | 综合单价 |  | 合价 | 其中
暂估价
场地平整、人行道、土沟
1 | 010101001001 | 平整场地 | 1.土壤类别:土方就地挖、填、平整 | m2 |  | 6079
2 | 011705001001 | 大型机械设备进出场及安拆 | 1.机械设备名称:履带式推土机90kW以内 | 台·次 |  | 1
3 | 040101002001 | 挖沟槽土方 | 1.土壤类别:一、二类土 2.挖土深度:1m | m3 |  | 774
4 | 040501001001 | 混凝土管 | 1.规格:平口型 2000×300×30 | m |  | 14
5 | 040204001001 | 人行道整形碾压 | 1.部位:人行道 | m2 |  | 999.5
6 | 040204002001 | 人行道块料铺设 | 1.块料品种、规格:水泥砖240*115*53mm 2.基础、垫层：材料品种、厚度:水泥稳定碎(砾)石摊铺 水泥含量5% 厚度8cm | m2 |  | 999.5
分部小计
大棚建设
7 | 010101004001 | 挖基坑土方 | 1.土壤类别:综合土 2.挖土深度:0.6m | m3 |  | 118.66
8 | 010103001001 | 回填方 | 1.密实度要求:满足设计和规范的要求 2.填方材料品种:综合土 3.填方来源、运距:就近取土 | m3 |  | 80.03
9 | 010507007001 | 大棚立柱、拱杆基础 | 1.构件的类型:混凝土基础 2.构件规格:250*250*500mm 3.混凝土种类:商砼C25 | m3 |  | 38.63
10 | 010603003002 | 门头立柱 | 1.钢材品种、规格:30*50*1.5mm热镀锌方管 | t |  | 0.614
11 | 010603003001 | 立柱 | 1.钢材品种、规格:50*2mm热镀锌圆管 | t |  | 2.48
12 | 010606002001 | 拱杆 | 1.钢材品种、规格:30*75*2mm热镀锌椭圆杆 | t |  | 20.746
13 | 010606002002 | 纵拉杆 | 1.钢材品种、规格:32*1.5mm镀锌圆管 | t |  | 1.854
本页小计
注：为计取规费等的使用，可在表中增设其中：“定额人工费”。
表—08
分部分项工程和单价措施项目清单与计价表
工程名称：大冶市灵乡镇贺铺村大棚蔬菜种植基地项目 |  |  |  |  | 标段： |  |  | 第 2 页 共 4 页
序号 | 项目编码 | 项目名称 | 项目特征描述 | 计量单位 |  | 工程量 | 金额（元）
[7 empty] | 综合单价 |  | 合价 | 其中
暂估价
14 | 010606001003 | 斜拉杆 | 1.钢材品种、规格:50*1.5mm热镀锌圆管 | t |  | 0.215
15 | 010606002005 | 卷膜杆 | 1.钢材品种、规格:2.5*1.5mm热镀锌圆管 | t |  | 0.952
16 | 010804003001 | 滑轨门 | 1.门代号及洞口尺寸:2000*1700mm 2.门框、扇材质:30*50*2mm镀锌方管 3.五金种类、规格:带轨道 4.门板材料种类:正反双面15丝PEP膜 | m2 |  | 34
17 | 010901005001 | 安装大棚膜 | 1.膜布品种、规格:15丝PEP膜 | m2 |  | 7124
18 | 030406003001 | 电动卷膜器 | 1.名称:电动卷膜器 2.型号:100w 3.附件:伸缩臂、固定杆、卷膜头 | 台 |  | 20
19 | 011502001001 | 压膜槽 | 1.线条材料品种、规格、颜色:压膜槽纳米 2.防护材料种类:连接片 | m |  | 2192
20 | 011502001002 | 压膜簧 | 1.线条材料品种、规格、颜色:北京卡簧 | m |  | 4384
21 | 01B001 | 大棚钢管配件安装 | 1.弹簧卡、连接片等大棚金属配件 | t |  | 1.116
22 | 01B002 | 压膜绳 | 1.300m/卷，2cm宽 | 卷 |  | 24
23 | 01B003 | 大棚地锚 | 1.钢丝地锚 2.人工挖、安装、回填土 | 个 |  | 1116
24 | 011701001001 | 综合脚手架 | 1.建筑结构形式:镀锌单栋大棚 2.檐口高度:顶度3.3m以内 | m2 |  | 4384
分部小计
线路、水管、泵房
25 | 050103001001 | 喷灌管线安装 | 1.管道品种、规格:16mm贴片式滴灌带 | m |  | 2192
26 | 050103001002 | 喷灌管线安装 | 1.管道品种、规格:75mm滴灌带 | m |  | 1096
27 | 050103002001 | 喷灌配件安装 | 1.管道附件、阀门、喷头固定方式:16mm塑料球阀开关 | 个 |  | 274
本页小计
注：为计取规费等的使用，可在表中增设其中：“定额人工费”。
表—08
分部分项工程和单价措施项目清单与计价表
工程名称：大冶市灵乡镇贺铺村大棚蔬菜种植基地项目 |  |  |  |  | 标段： |  |  | 第 3 页 共 4 页
序号 | 项目编码 | 项目名称 | 项目特征描述 | 计量单位 |  | 工程量 | 金额（元）
[7 empty] | 综合单价 |  | 合价 | 其中
暂估价
28 | 030404017001 | 配电箱 | 1.名称:成套配电箱安装 2.型号:半周长0.5m | 台 |  | 10
29 | 030411001001 | 配管 | 1.名称:PVC16塑料线管 | m |  | 614
30 | 030411004001 | 配线 | 1.名称:BVR铜芯1.5mm2 | m |  | 1096
31 | 030411004002 | 配线 | 1.名称:BVR铜芯2.5mm2 | m |  | 300
32 | 030408001001 | 电力电缆 | 1.名称:铜芯电缆线 2.型号:10mm2 | m |  | 180
33 | 030404035001 | 插座 | 1.名称:防爆5孔插座 2.安装方式:明装 | 个 |  | 20
34 | 030404034001 | 照明开关 | 1.名称:塑料开关 2.安装方式:明装 | 个 |  | 10
35 | 030412002001 | 工厂灯 | 1.名称:投光灯300w 2.型号:LED 3.规格:300*300 | 套 |  | 20
36 | 030412005001 | 荧光灯 | 1.名称:单管荧光灯40w | 套 |  | 1
37 | 031001006001 | 塑料管 | 1.材质、规格:PE63mm | m |  | 180
38 | 030109001001 | 离心式泵 | 1.名称:离心泵自吸式水泵 65口径 卧式 2.型号:4kw,扬程30m | 台 |  | 1
39 | 030807003001 | 低压法兰阀门 | 1.名称:铸铁阀门 2.型号、规格:63mm | 个 |  | 2
40 | 010401003001 | 实心砖墙 | 1.砖品种、规格、强度等级:水泥砖MU10 240*115*53 2.墙体类型:240厚 3.砂浆强度等级、配合比:干混砌筑砂浆 DM M10 | m3 |  | 7.96
41 | 010401001001 | 砖基础 | 1.砖品种、规格、强度等级:水泥砖MU10 240*115*53 2.基础类型:240墙 3.砂浆强度等级:干混砌筑砂浆 DM M10 | m3 |  | 2.59
42 | 011101001001 | 水泥砂浆楼地面 | 1.面层厚度、砂浆配合比:20厚干混地面砂浆 DS M20 | m2 |  | 11.56
本页小计
注：为计取规费等的使用，可在表中增设其中：“定额人工费”。
表—08
分部分项工程和单价措施项目清单与计价表
工程名称：大冶市灵乡镇贺铺村大棚蔬菜种植基地项目 |  |  |  |  | 标段： |  |  | 第 4 页 共 4 页
序号 | 项目编码 | 项目名称 | 项目特征描述 | 计量单位 |  | 工程量 | 金额（元）
[7 empty] | 综合单价 |  | 合价 | 其中
暂估价
43 | 010501001001 | 垫层 | 1.混凝土强度等级:C20 | m3 |  | 1.16
44 | 010802004001 | 防盗门 | 1.门代号及洞口尺寸:不锈钢防盗门安装 2.门框或扇外围尺寸:1500*1500 | m2 |  | 3.78
45 | 010807001001 | 金属（塑钢、断桥）窗 | 1.窗代号及洞口尺寸:80系铝合金推拉窗1500*1500mm 2.玻璃品种、厚度:透明玻璃3厚 | m2 |  | 2.25
46 | 010807005001 | 金属格栅窗 | 1.窗代号及洞口尺寸:不锈钢防盗网安装 2.框外围尺寸:1500*1500MM | m2 |  | 2.25
47 | 010901001001 | 瓦屋面 | 1.瓦品种、规格:彩色水泥瓦 2.粘结层砂浆的配合比:干混抹灰砂浆 DP M10 | m2 |  | 16
48 | 010703001001 | 屋面木基层 | 1.椽子断面尺寸及椽距:30*40/20*40mm大小瓦条 | m2 |  | 16
49 | 010702003001 | 木檩 | 1.构件规格尺寸:φ100以内 2.木材种类:圆松木 | m3 |  | 0.28
50 | 010901001002 | 瓦屋面 | 1.瓦品种、规格:彩色水泥瓦脊瓦 | m |  | 4
51 | 011201001001 | 墙面一般抹灰 | 1.墙体类型:外墙 2.面层厚度、砂浆配合比:20厚干混抹灰砂浆 DP M10 | m2 |  | 41.44
52 | 011201001002 | 墙面一般抹灰 | 1.墙体类型:内墙 2.面层厚度、砂浆配合比:20厚干混抹灰砂浆 DP M10 | m2 |  | 38.08
分部小计
措施项目
分部小计
本页小计
合 计
注：为计取规费等的使用，可在表中增设其中：“定额人工费”。
表—08

## 表-12 其他项目清单与计价汇总表
其他项目清单与计价汇总表
工程名称：大冶市灵乡镇贺铺村大棚蔬菜种植基地项目 |  |  | 标段： |  | 第 1 页 共 1 页
序号 | 项目名称 | 金额（元） |  | 结算金额（元） |  | 备注
1 | 暂列金额 | 0.00 |  |  |  | 明细详见表-12-1
2 | 暂估价 | 0.00
2.1 | 材料暂估价 | — |  |  |  | 明细详见表-12-2
2.2 | 专业工程暂估价 | 0.00 |  |  |  | 明细详见表-12-3
3 | 计日工 |  |  |  |  | 明细详见表-12-4
4 | 总承包服务费 |  |  |  |  | 明细详见表-12-5
5 | 索赔与现场签证费 | 0.00
6 | 增值税 | 0.00
合 计 | [5 empty] | —
注：材料（工程设备）暂估单价进入清单项目综合单价，此处不汇总。
表—12