## 扉-1 招标工程量清单扉页
| 金湖街道办事处上冯村二级加压泵房建设工程 |  |  |  | 工程
招 标 工 程 量 清 单
招 标 人： |  |  | 造价咨询人：
|  | （单位盖章） |  | (单位资质专用章)
法定代表人 或其授权人： |  |  | 法定代表人 或其授权人：
|  | (签字或盖章) |  | (签字或盖章)
编 制 人： |  |  | 复 核 人：
|  | (造价人员签字盖专用章) |  | (造价工程师签字盖专用章)
编制时间： |  | 年 月 日 | 复核时间： | 年 月 日
扉-1

## 表-01 总说明
总 说 明
工程名称： 金湖街道办事处上冯村二级加压泵房建设工程 | 第 1 页 共 1 页
表-01

## 表-08 分部分项工程和单价措施项目清单与计价表
分部分项工程和单价措施项目清单与计价表
工程名称：金湖街道办事处上冯村二级加压泵房建设工程 |  |  |  |  | 标段：金湖街道办事处上冯村二级加压泵房建设工程 |  |  | 第 1 页 共 7 页
序号 | 项目编码 | 项目名称 | 项目特征描述 | 计量单位 |  | 工程量 | 金额（元）
[7 empty] | 综合单价 |  | 合价 | 其中
暂估价
场地铺装
1 | 010101002001 | 挖一般土方 | 1.土壤类别:综合土 | m3 |  | 1109.5
2 | 010103002001 | 余方弃置 | 1.废弃料品种:余土 2.运距:投标人自定 | m3 |  | 1109.5
3 | 040305003002 | 浆砌块料 | 1.部位:石基础 2.材料品种、规格:片石 3.砂浆强度等级:水泥砂浆M7.5 | m3 |  | 59.5
4 | 040305003001 | 浆砌块料 | 1.部位:挡土墙 2.材料品种、规格:片石 3.砂浆强度等级:水泥砂浆M7.5 | m3 |  | 190
5 | 040309009001 | 泄水孔 | 1.材料品种:PVC 2.管径:φ75 3.间距1m、梅花布置 | m |  | 130
6 | 040204001001 | 人行道整形碾压 | 1.人行道整形碾压 | m2 |  | 60
7 | 040204002001 | 人行道块料铺设 | 场区地面 1.100mm厚C15砼垫层 2.20厚1:3砂浆结合层 3.25mm厚火烧板面层 | m2 |  | 60
8 | 170602001001 | 墙面脚手架 | 1.砌筑脚手架 | m2 |  | 225
分部小计
主体结构
9 | 010101004002 | 挖基坑土方 | 1.土壤类别:综合土 2.人机配合挖基坑、沟槽土方 | m3 |  | 46.58
10 | 010103001001 | 回填方 | 1.填方材料品种:原土 | m3 |  | 46.58
11 | 010302005001 | 人工挖孔灌注桩 | 1.混凝土种类:普通砼 2.混凝土强度等级:C30 | m3 |  | 24.8
12 | 010515004001 | 钢筋笼 | 1.钢筋种类、规格:HRB400 | t |  | 0.886
13 | 010501001002 | 垫层 | 室内地坪 1.混凝土种类:预拌砼 2.混凝土强度等级:C15 3.厚度：100mm | m3 |  | 5.1
本页小计
注：为计取规费等的使用，可在表中增设其中：“定额人工费”。
表—08
分部分项工程和单价措施项目清单与计价表
工程名称：金湖街道办事处上冯村二级加压泵房建设工程 |  |  |  |  | 标段：金湖街道办事处上冯村二级加压泵房建设工程 |  |  | 第 2 页 共 7 页
序号 | 项目编码 | 项目名称 | 项目特征描述 | 计量单位 |  | 工程量 | 金额（元）
[7 empty] | 综合单价 |  | 合价 | 其中
暂估价
14 | 010501001001 | 垫层 | 1.混凝土种类:预拌砼 2.混凝土强度等级:C15 | m3 |  | 2.37
15 | 010501005001 | 桩承台基础 | 1.混凝土种类:预拌砼 2.混凝土强度等级:C25 | m3 |  | 6.05
16 | 010503001001 | 基础梁 | 1.混凝土种类:预拌砼 2.混凝土强度等级:C25 | m3 |  | 3.63
17 | 010501006002 | 设备基础 | 1.混凝土种类:预拌砼 2.混凝土强度等级:C25 | m3 |  | 8.48
18 | 010502003001 | 圆形柱 | 1.混凝土种类:预拌砼 2.混凝土强度等级:C30 | m3 |  | 3.62
19 | 010502001001 | 矩形柱 | 1.混凝土种类:预拌砼 2.混凝土强度等级:C30 | m3 |  | 0.58
20 | 010502002001 | 构造柱 | 1.混凝土种类:预拌砼 2.混凝土强度等级:C25 | m3 |  | 0.4
21 | 010505001001 | 有梁板 | 1.混凝土种类:预拌砼 2.混凝土强度等级:C30 | m3 |  | 17.49
22 | 010507001001 | 散水、坡道 | 1.混凝土种类:预拌砼 2.混凝土强度等级:C25 | m2 |  | 4.88
23 | 010503005001 | 过梁 | 1.混凝土种类:预制砼过梁 | m3 |  | 0.46
24 | 020411001001 | 方直形椽子 | 预制椽子 1.规格：80*80@250mm | m3 |  | 0.8
25 | 020206001001 | 柱顶石 | 1.碎石砼柱顶石 | 只 |  | 6
26 | 010515001012 | 现浇构件钢筋 | 1.钢筋种类、规格:HPB300 φ6.5 | t |  | 0.138
27 | 010515001015 | 现浇构件钢筋 | 1.钢筋种类、规格:HRB400 φ8 | t |  | 1.764
28 | 010515001010 | 现浇构件钢筋 | 1.钢筋种类、规格:HRB400 φ12 | t |  | 0.686
29 | 010515001006 | 现浇构件钢筋 | 1.钢筋种类、规格:HRB400 φ14 | t |  | 0.113
30 | 010515001013 | 现浇构件钢筋 | 1.钢筋种类、规格:HRB400 φ16 | t |  | 0.991
31 | 010515001011 | 现浇构件钢筋 | 1.钢筋种类、规格:HRB400 φ18 | t |  | 0.636
本页小计
注：为计取规费等的使用，可在表中增设其中：“定额人工费”。
表—08
分部分项工程和单价措施项目清单与计价表
工程名称：金湖街道办事处上冯村二级加压泵房建设工程 |  |  |  |  | 标段：金湖街道办事处上冯村二级加压泵房建设工程 |  |  | 第 3 页 共 7 页
序号 | 项目编码 | 项目名称 | 项目特征描述 | 计量单位 |  | 工程量 | 金额（元）
[7 empty] | 综合单价 |  | 合价 | 其中
暂估价
32 | 010515001007 | 现浇构件钢筋 | 1.钢筋种类、规格:HRB400 φ20 | t |  | 0.293
33 | 010516003002 | 机械连接 | 1.连接方式:电渣压力焊 2.规格:φ16 | 个 |  | 48
34 | 010516003003 | 机械连接 | 1.连接方式:直螺纹 2.规格:φ16 | 个 |  | 12
35 | 010516003004 | 机械连接 | 1.连接方式:直螺纹 2.规格:φ18 | 个 |  | 12
36 | 010401001001 | 砖基础 | 1.砖品种、规格、强度等级:MU10页岩实心砖 2.墙体类型:240砖墙 3.砂浆强度等级、配合比:水泥砂浆M7.5 | m3 |  | 3.33
37 | 010402001001 | 砌块墙 | 1.砌块品种、规格、强度等级:M3.5级B05型加气混凝土砌块 2.墙体类型:200mm | m3 |  | 17
38 | 010401003001 | 实心砖墙 | 砖砌台明 1.砖品种、规格、强度等级:MU10页岩实心砖 2.墙体类型:240砖墙 3.砂浆强度等级、配合比:水泥砂浆M7.5 | m3 |  | 6
39 | 010903003001 | 墙面砂浆防水（防潮） | 1.防水层做法:地面以下-0.06m处 2.砂浆厚度、配合比:20厚1:2水泥砂浆掺5%得防水剂潮层一道 | m2 |  | 7.2
40 | 011102001001 | 石材楼地面 | 台明地面 1.素土夯实 2.100mm厚C15砼垫层 3.20厚1:3砂浆结合层 4.25mm厚火烧板面层 | m2 |  | 12.96
41 | 020602001001 | 筒瓦屋面 | 瓦屋面 1.25厚1:2水泥砂浆找坡 2.清水泥浆面防水 3.1:3:6混合砂浆铺盖灰筒瓦 | m2 |  | 92.54
42 | 020602002001 | 屋面窑制正脊 | 1.筒瓦正脊 | m |  | 9
本页小计
注：为计取规费等的使用，可在表中增设其中：“定额人工费”。
表—08
分部分项工程和单价措施项目清单与计价表
工程名称：金湖街道办事处上冯村二级加压泵房建设工程 |  |  |  |  | 标段：金湖街道办事处上冯村二级加压泵房建设工程 |  |  | 第 4 页 共 7 页
序号 | 项目编码 | 项目名称 | 项目特征描述 | 计量单位 |  | 工程量 | 金额（元）
[7 empty] | 综合单价 |  | 合价 | 其中
暂估价
43 | 020602013001 | 窑制吻兽 | 1.类型:正吻 2.规格尺寸:高度1m以内 | 座 |  | 2
44 | 020602004001 | 垂脊 | 1.筒瓦垂脊 | m |  | 16
45 | 020602009001 | 檐头（口）附件 | 1.檐口附件 | m |  | 10.6
46 | 020508028001 | 博缝板 | 1.博缝板 | m |  | 16
47 | 020508025001 | 清水望板 | 1.望板 | m2 |  | 18.53
分部小计
装饰装修
48 | 011201001001 | 墙面一般抹灰 | 1.墙体类型:内墙 2.面层厚度、砂浆配合比:15mm厚1:3水泥砂浆 | m2 |  | 94.17
49 | 011201001002 | 墙面一般抹灰 | 1.墙体类型:外墙 2.面层厚度、砂浆配合比:12mm厚1:3水泥砂浆打底；8mm厚1：2水泥砂浆面 | m2 |  | 143.71
50 | 011407001001 | 墙面喷刷涂料 | 1.白色外墙涂料 | m2 |  | 104.65
51 | 011301001001 | 天棚抹灰 | 1.7mm厚1:3水泥砂浆 2.5m厚1:2水泥砂浆收光 | m2 |  | 87.89
52 | 020902003001 | 椽子、望板油漆 | 椽子、望板 1.地仗(腻子)做法:二道灰(构件高度cm) 7~10 2.油漆品种、刷漆遍数:满刮血料腻子刷醇酸调和漆三道 单色椽望 | m2 |  | 59.35
53 | 020901002001 | 博缝（风）板油漆 | 博缝板 1.地仗（腻子）做法:单皮灰 2.油漆品种、刷漆遍数:满刮血料腻子 平面刷醇酸调和漆三道 | m2 |  | 13.04
54 | 020903002001 | 下架构件油漆 | 柱子 1.地仗（腻子）做法:单皮灰 2.油漆品种、刷漆遍数:柱子刷醇酸调和漆二道扣油一道 | m2 |  | 25.57
本页小计
注：为计取规费等的使用，可在表中增设其中：“定额人工费”。
表—08
分部分项工程和单价措施项目清单与计价表
工程名称：金湖街道办事处上冯村二级加压泵房建设工程 |  |  |  |  | 标段：金湖街道办事处上冯村二级加压泵房建设工程 |  |  | 第 5 页 共 7 页
序号 | 项目编码 | 项目名称 | 项目特征描述 | 计量单位 |  | 工程量 | 金额（元）
[7 empty] | 综合单价 |  | 合价 | 其中
暂估价
55 | 010802004001 | 防盗门 | 1.门代号及洞口尺寸:2.4*3.2m 2.门框、扇材质:成品新中式防盗门 | m2 |  | 7.68
56 | 010807001001 | 金属（塑钢、断桥）窗 | 1.框、扇材质:80系列新中式断桥铝 2.尺寸：2.4*1.8m | m2 |  | 12.96
57 | 040504009001 | 雨水口 | 1.现浇集水井、底标高-1.2m | 座 |  | 1
58 | 040501004001 | 塑料管 | 1.材质及规格:UPVC160 2.连接形式:黏接 | m |  | 3
分部小计
照明系统
59 | 030404035001 | 插座 | 1.名称:暗装五孔插座 2.规格:30MA | 个 |  | 2
60 | 030404034001 | 照明开关 | 1.暗装二开 | 个 |  | 2
61 | 030411006001 | 接线盒 | 1.暗装开关(插座)盒 | 个 |  | 4
62 | 030412005001 | 荧光灯 | 1.名称:防水型双管LED灯 2.型号:2*36W | 套 |  | 4
63 | 030413002001 | 凿（压)槽 | 1.砖墙凿槽、恢复 | m |  | 30
64 | 030411001001 | 配管 | 1.名称:穿线管 2.规格:UPVC20 3.配置形式:砖混结构暗配 | m |  | 30
65 | 030411004001 | 配线 | 1.配线形式:砖混结构暗配 2.型号:BV3*2.5mm2 | m |  | 20
66 | 030411004002 | 配线 | 1.配线形式:砖混结构暗配 2.型号:BV3*4mm2 | m |  | 15
分部小计
防雷系统
67 | 030409001001 | 接地极 | 1.接地极板钢板 | 块 |  | 4
68 | 030409002001 | 接地母线 | 1.材质:均压环敷设利用圈梁钢筋 | m |  | 25
本页小计
注：为计取规费等的使用，可在表中增设其中：“定额人工费”。
表—08
分部分项工程和单价措施项目清单与计价表
工程名称：金湖街道办事处上冯村二级加压泵房建设工程 |  |  |  |  | 标段：金湖街道办事处上冯村二级加压泵房建设工程 |  |  | 第 6 页 共 7 页
序号 | 项目编码 | 项目名称 | 项目特征描述 | 计量单位 |  | 工程量 | 金额（元）
[7 empty] | 综合单价 |  | 合价 | 其中
暂估价
69 | 030409003001 | 避雷引下线 | 1.名称:避雷引下线 2.安装部位:利用建筑结构钢筋引下 | m |  | 22
分部小计
措施项目
70 | 011701001001 | 综合脚手架 | 1.综合脚手架 | m2 |  | 57.04
71 | 011702001006 | 垫层 | 1.模板 | m2 |  | 8.23
72 | 011702001007 | 桩承台 | 1.模板 | m2 |  | 18.34
73 | 011702001008 | 基础梁 | 1.模板 | m2 |  | 29.04
74 | 011702001004 | 设备基础 | 1.模板 | m2 |  | 11.4
75 | 011702004001 | 圆形柱 | 1.模板 | m2 |  | 33.43
76 | 011702002001 | 矩形柱 | 1.模板 | m2 |  | 5.76
77 | 011702003001 | 构造柱 | 1.模板 | m2 |  | 4.86
78 | 011702014001 | 有梁板 | 1.模板 | m2 |  | 150.67
79 | 011702006001 | 矩形梁 | 1.梁超高模板 | m2 |  | 75.68
80 | 011702014002 | 有梁板 | 1.板超高模板 | m2 |  | 74.91
81 | 011702009001 | 过梁 | 1.模板 | m2 |  | 6.56
82 | 021002016001 | 预制混凝土模板 椽子 | 1.模板 | m2 |  | 29.93
83 | 011705001001 | 大型机械设备进出场及安拆 | 1.机械设备规格型号:履带式挖掘机1m3以内 | 台·次 |  | 1
84 | 011703001001 | 垂直运输 | 1.垂直运输 | m2 |  | 57.04
本页小计
注：为计取规费等的使用，可在表中增设其中：“定额人工费”。
表—08
分部分项工程和单价措施项目清单与计价表
工程名称：金湖街道办事处上冯村二级加压泵房建设工程 |  |  |  |  | 标段：金湖街道办事处上冯村二级加压泵房建设工程 |  |  | 第 7 页 共 7 页
序号 | 项目编码 | 项目名称 | 项目特征描述 | 计量单位 |  | 工程量 | 金额（元）
[7 empty] | 综合单价 |  | 合价 | 其中
暂估价
85 | 031301017001 | 脚手架搭拆 |  | 项 |  | 1
分部小计
本页小计
合 计
注：为计取规费等的使用，可在表中增设其中：“定额人工费”。
表—08

## 表-12 其他项目清单与计价汇总表
其他项目清单与计价汇总表
工程名称：金湖街道办事处上冯村二级加压泵房建设工程 |  |  | 标段：金湖街道办事处上冯村二级加压泵房建设工程 |  | 第 1 页 共 1 页
序号 | 项目名称 | 金额（元） |  | 结算金额（元） |  | 备注
1 | 暂列金额 | 0.00 |  |  |  | 明细详见表-12-1
2 | 暂估价 | 0.00
2.1 | 材料暂估价 | — |  |  |  | 明细详见表-12-2
2.2 | 专业工程暂估价 | 0.00 |  |  |  | 明细详见表-12-3
3 | 计日工 |  |  |  |  | 明细详见表-12-4
4 | 总承包服务费 |  |  |  |  | 明细详见表-12-5
5 | 索赔与现场签证费 | 0.00
6 | 增值税 | 0.00
合 计 | [5 empty] | —
注：材料（工程设备）暂估单价进入清单项目综合单价，此处不汇总。
表—12

## 表-20 发包人提供材料和工程设备一览表
发包人提供材料和工程设备一览表
工程名称：金湖街道办事处上冯村二级加压泵房建设工程 |  |  |  |  | 标段：金湖街道办事处上冯村二级加压泵房建设工程 |  | 第 1 页 共 1 页
序号 | 材料(工程设备) 名称、规格、型号 | 单位 | 数量 | 单价(元) |  | 交货方式 |  | 送达地点 | 备注
注：此表由招标人填写，供投标人在投标报价、确定总承包服务费时参考
表-20