## 封-1 招标工程量清单封面
| 大冶市还地桥镇北泉村锡野山登山步道建设工程 |  |  | 工程
招 标 工 程 量 清 单
招 标 人：
(单位盖章)
造价咨询人：
(单位盖章)
年 月 日
封-1

## 扉-1 招标工程量清单扉页
| 大冶市还地桥镇北泉村锡野山登山步道建设工程 |  |  |  | 工程
招 标 工 程 量 清 单
招 标 人： |  |  | 造价咨询人：
|  | （单位盖章） |  | (单位资质专用章)
法定代表人 或其授权人： |  |  | 法定代表人 或其授权人：
|  | (签字或盖章) |  | (签字或盖章)
编 制 人： |  |  | 复 核 人：
|  | (造价人员签字盖专用章) |  | (造价工程师签字盖专用章)
编制时间： |  | 年 月 日 | 复核时间： | 年 月 日
扉-1

## 表-08 分部分项工程和单价措施项目清单与计价表
分部分项工程和单价措施项目清单与计价表
工程名称：大冶市还地桥镇北泉村锡野山登山步道建设工程 |  |  |  |  | 标段： |  |  | 第 1 页 共 2 页
序号 | 项目编码 | 项目名称 | 项目特征描述 | 计量单位 |  | 工程量 | 金额（元）
[7 empty] | 综合单价 |  | 合价 | 其中
暂估价
整个项目
1 | 050101007001 | 清除地被植物 | 1.清除地被植物 | m2 |  | 4360
2 | 040101001001 | 挖一般土方 | 1.土壤类别:三类土 2.挖土深度:0.3m | m3 |  | 1765.8
3 | 040103002001 | 余方弃置 | 1.废弃料品种:弃土 2.运距:综合考虑 | m3 |  | 1765.8
4 | 040202001001 | 路床(槽）整形 | 1.路床整形碾压 | m2 |  | 5886
5 | 040202011001 | 碎石 | 1.石料规格:碎石 2.厚度:10cm | m2 |  | 2180
6 | 040202015001 | 水泥稳定碎(砾）石 | 1.水泥含量:5% 2.厚度:10cm 3.养护 | m2 |  | 2180
7 | 010403001001 | 石基础 | 1.石料种类、规格:片石 2.砂浆强度等级:M7.5水泥砂浆 | m3 |  | 52.5
8 | 010403004001 | 石挡土墙（护坡） | 1.石料种类、规格:片石 2.砂浆强度等级:M7.5水泥砂浆 | m3 |  | 42
9 | 040303001001 | 混凝土垫层 | 排水沟垫层 1.混凝土强度等级:C15 预拌混凝土 | m3 |  | 2.5
10 | 041102001001 | 垫层模板 | 1.垫层模板支拆 | m2 |  | 5
11 | 040305004001 | 砖砌体 | 1.部位:砖砌排水沟 2.材料品种、规格:标准砖240*115*53 3.砂浆强度等级:M5.0水泥砂浆 | m3 |  | 14.4
12 | 040308001001 | 水泥砂浆抹面 | 1.部位:排水沟内外壁抹灰 2.砂浆配合比:1：2水泥砂浆 | m2 |  | 120
分部小计
措施项目
13 | 011705001001 | 大型机械设备进出场及安拆 | 1.机械设备名称:挖掘机 | 台·次 |  | 1
本页小计
注：为计取规费等的使用，可在表中增设其中：“定额人工费”。
表—08
分部分项工程和单价措施项目清单与计价表
工程名称：大冶市还地桥镇北泉村锡野山登山步道建设工程 |  |  |  |  | 标段： |  |  | 第 2 页 共 2 页
序号 | 项目编码 | 项目名称 | 项目特征描述 | 计量单位 |  | 工程量 | 金额（元）
[7 empty] | 综合单价 |  | 合价 | 其中
暂估价
14 | 011705001002 | 大型机械设备进出场及安拆 | 1.机械设备名称:压路机 | 台·次 |  | 1
15 | 011705001003 | 大型机械设备进出场及安拆 | 1.机械设备名称:推土机 | 台·次 |  | 1
分部小计
本页小计
合 计
注：为计取规费等的使用，可在表中增设其中：“定额人工费”。
表—08

## 表-12 其他项目清单与计价汇总表
其他项目清单与计价汇总表
工程名称：大冶市还地桥镇北泉村锡野山登山步道建设工程 |  |  | 标段： |  | 第 1 页 共 1 页
序号 | 项目名称 | 金额（元） |  | 结算金额（元） |  | 备注
1 | 暂列金额 | 0.00 |  |  |  | 明细详见表-12-1
2 | 暂估价 | 0.00
2.1 | 材料暂估价 | — |  |  |  | 明细详见表-12-2
2.2 | 专业工程暂估价 | 0.00 |  |  |  | 明细详见表-12-3
3 | 计日工 |  |  |  |  | 明细详见表-12-4
4 | 总承包服务费 |  |  |  |  | 明细详见表-12-5
5 | 索赔与现场签证费 | 0.00
6 | 增值税 | 0.00
合 计 | [5 empty] | —
注：材料（工程设备）暂估单价进入清单项目综合单价，此处不汇总。
表—12