## 扉-1 招标工程量清单扉页
| 大冶市灵乡镇曹铺村山下张湾共同缔造建设工程 |  |  |  | 工程
招 标 工 程 量 清 单
招 标 人： |  |  | 造价咨询人：
|  | （单位盖章） |  | (单位资质专用章)
法定代表人 或其授权人： |  |  | 法定代表人 或其授权人：
|  | (签字或盖章) |  | (签字或盖章)
编 制 人： |  |  | 复 核 人：
|  | (造价人员签字盖专用章) |  | (造价工程师签字盖专用章)
编制时间： |  | 年 月 日 | 复核时间： | 年 月 日
扉-1

## 表-08 分部分项工程和单价措施项目清单与计价表
分部分项工程和单价措施项目清单与计价表
工程名称：大冶市灵乡镇曹铺村山下张湾共同缔造建设工程 |  |  |  |  | 标段： |  |  | 第 1 页 共 6 页
序号 | 项目编码 | 项目名称 | 项目特征描述 | 计量单位 |  | 工程量 | 金额（元）
[7 empty] | 综合单价 |  | 合价 | 其中
暂估价
湾组公路、户户通
1 | 040203007001 | 水泥混凝土 | 1.混凝土强度等级:C30 2.厚度:20CM 3.嵌缝材料:切缝、养护 | m2 |  | 1350
分部小计
沟渠护砌
2 | 040501001001 | 混凝土管 | 1.规格:钢筋混凝土排水管承插型DN1000×80×2500Ⅱ 2.接口方式:水泥砂浆接口 | m |  | 22
3 | 010403001001 | 石基础 | 1.石料种类、规格:片石MU30 2.基础类型:基础深度0.5m 3.砂浆强度等级:M5水泥砂浆 | m3 |  | 20
4 | 010403004001 | 石挡土墙 | 1.石料种类、规格:片石MU30 2.勾缝要求:勾平缝 3.砂浆强度等级、配合比:M5水泥砂浆 | m3 |  | 90
5 | 040504001001 | 砌筑井 | 砖砌圆形雨水检查井 砖砌收口式 井内径1000mm 适用管径200~600mm 井深3.1m | 座 |  | 1
分部小计
路灯
6 | 030412008001 | 中杆灯 | 1.名称:太阳能路灯 2.灯杆的材质及高度:高度6m; Q235钢材； 3.光源数量:12V35WLED 4.太阳能板:100W 5.锂电池:80AH 6.基础:C25砼300*300*800mm；16mm钢筋笼 | 套 |  | 18
分部小计
文化活动场地
7 | 011101005003 | 自流坪楼地面 | 1.面层材料种类:801胶水泥彩色地面 | m2 |  | 576
分部小计
绿化
本页小计
注：为计取规费等的使用，可在表中增设其中：“定额人工费”。
表—08
分部分项工程和单价措施项目清单与计价表
工程名称：大冶市灵乡镇曹铺村山下张湾共同缔造建设工程 |  |  |  |  | 标段： |  |  | 第 2 页 共 6 页
序号 | 项目编码 | 项目名称 | 项目特征描述 | 计量单位 |  | 工程量 | 金额（元）
[7 empty] | 综合单价 |  | 合价 | 其中
暂估价
8 | 050201003001 | 路牙铺设 | 1.基层:素土夯实，密度≥95% 2.垫层厚度、材料种类:C20砼 3.路牙材料种类、规格:1000*300*120混凝土站石 4.砂浆强度等级:20厚1：2水泥砂浆 5.砼靠背:50厚C20 | m |  | 300
9 | 040204003001 | 现浇混凝土人行道及进口坡 | 1.混凝土强度等级:C20 2.厚度:100mm 3.基础、垫层：材料品种、厚度:混凝土人字沟 | m2 |  | 90
10 | 050101009001 | 种植土回（换）填 | 1.回填土质要求:外购种植土 2.回填厚度:详见设计文件 | m3 |  | 45
11 | 050101010001 | 整理绿化用地 | 1.回填土质要求:厚度30cm内的找平、松翻、整理 | m2 |  | 150
12 | 050102001001 | 栽植乔木 | 1.种类:香樟 2.胸径或干径:D=9-10CM 3.株高、冠径:P=400-450CM; H=600-650CM 4.起挖方式:带土球 5.养护期:三个月存活养护、九个月保存养护 | 株 |  | 13
13 | 050102001003 | 栽植乔木 | 1.种类:红叶李 2.胸径或干径:D=6-7CM 3.起挖方式:带土球 4.养护期:三个月存活养护、九个月保存养护 | 株 |  | 8
14 | 050102001002 | 栽植乔木 | 1.种类:桂花 2.胸径或干径:D=6-7CM 3.起挖方式:带土球 4.养护期:三个月存活养护、九个月保存养护 | 株 |  | 1
15 | 050102002001 | 栽植灌木 | 1.种类:黄杨球 2.冠丛高:H=120CM 3.蓬径:P=120CM 4.养护期:三个月存活养护、九个月保存养护 | 株 |  | 10
本页小计
注：为计取规费等的使用，可在表中增设其中：“定额人工费”。
表—08
分部分项工程和单价措施项目清单与计价表
工程名称：大冶市灵乡镇曹铺村山下张湾共同缔造建设工程 |  |  |  |  | 标段： |  |  | 第 3 页 共 6 页
序号 | 项目编码 | 项目名称 | 项目特征描述 | 计量单位 |  | 工程量 | 金额（元）
[7 empty] | 综合单价 |  | 合价 | 其中
暂估价
16 | 050102007001 | 栽植色带 | 1.苗木、花卉种类:红花继木 2.株高或蓬径:H=30-35CM 3.单位面积株数:49株/m2 4.养护期:三个月存活养护、九个月保存养护 | m2 |  | 50
17 | 050102007002 | 栽植色带 | 1.苗木、花卉种类:红叶石楠 2.株高或蓬径:H=35-40CM 3.单位面积株数:49株/m2 4.养护期:三个月存活养护、九个月保存养护 | m2 |  | 50
18 | 050102007003 | 栽植色带 | 1.苗木、花卉种类:金森女贞 2.株高或蓬径:H=30-35CM 3.单位面积株数:49株/m2 4.养护期:三个月存活养护、九个月保存养护 | m2 |  | 50
分部小计
小三园
19 | 010103001001 | 回填方 | 1.密实度要求:松填土 2.填方材料品种:种植土 3.填方来源、运距:购置 | m3 |  | 360
20 | 040402016001 | 菜沟板 | 1.材质:预制砼菜沟板 2.规格尺寸:900*500*130mm 3.强度等级:C20 | m |  | 200
21 | 010501001001 | 垫层 | 1.混凝土种类:现浇 2.混凝土强度等级:C15 | m3 |  | 26.8
22 | 010401007001 | 清水墙 | 1.砖品种、规格、强度等级:60*120*240灰色仿古清水砖mu10 2.墙体类型:空花矮墙 3.砂浆强度等级、配合比:M5.0砂浆砌 | m3 |  | 54.22
23 | 020106002001 | 砖瓦漏窗 | 小青瓦堆叠133块/m2 | m2 |  | 40.2
24 | 011201003001 | 墙面勾缝 | 1.勾缝类型:勾缝 砖墙水泥砂浆 | m2 |  | 214.4
分部小计
公厕
25 | 010101003001 | 挖沟槽土方 | 1.土壤类别:综合土 2.挖土深度:0.5m | m3 |  | 18
本页小计
注：为计取规费等的使用，可在表中增设其中：“定额人工费”。
表—08
分部分项工程和单价措施项目清单与计价表
工程名称：大冶市灵乡镇曹铺村山下张湾共同缔造建设工程 |  |  |  |  | 标段： |  |  | 第 4 页 共 6 页
序号 | 项目编码 | 项目名称 | 项目特征描述 | 计量单位 |  | 工程量 | 金额（元）
[7 empty] | 综合单价 |  | 合价 | 其中
暂估价
26 | 010401003001 | 实心砖墙 | 1.砖品种、规格、强度等级:蒸压灰砂砖240*115*53mm 2.墙体类型:砖墙240厚 3.砂浆强度等级、配合比:干混砌筑砂浆DM M10 | m3 |  | 22.56
27 | 010512002001 | 空心板 | 1.图代号:预制混凝土空心板2000*500*120mm | m3 |  | 0.36
28 | 010510003001 | 过梁 | 1.图代号: 预制混凝土过梁 2.混凝土强度等级:C25 | m3 |  | 0.24
29 | 010807001001 | 金属（塑钢、断桥）窗 | 1.窗代号及洞口尺寸:60系铝合金推拉窗1200*600mm | m2 |  | 1.44
30 | 010901001001 | 瓦屋面 | 1.瓦品种、规格:彩色陶瓷瓦 | m2 |  | 24.8
31 | 010702003001 | 木檩 | 1.构件规格尺寸:直径100mm檩木 | m3 |  | 0.45
32 | 010703001001 | 屋面木基层 | 1.椽子断面尺寸及椽距:30*40大小瓦楞 | m2 |  | 24.8
33 | 010901001002 | 瓦屋面 | 1.瓦品种、规格:彩色陶瓷瓦瓦脊 | m |  | 4
34 | 010901001003 | 马头墙 | 1.瓦品种、规格:小青瓦双落水85mm；青瓦瓦脊 | m |  | 9
35 | 011102003001 | 块料楼地面 | 1.面层材料品种、规格、颜色:300*300防滑地砖 | m2 |  | 21.73
36 | 011201001001 | 墙面一般抹灰 | 1.墙体类型:外墙 2.面层厚度、砂浆配合比:20厚干混抹灰砂浆 DP M10 | m2 |  | 65.6
37 | 011201001002 | 墙面一般抹灰 | 1.墙体类型:内墙 2.面层厚度、砂浆配合比:20厚干混抹灰砂浆 DP M10 | m2 |  | 92.4
38 | 011204003001 | 块料墙面 | 1.墙体类型:内墙 2.面层材料品种、规格、颜色:墙砖300*600mm | m2 |  | 47.5
39 | 011302001001 | 吊顶天棚 | 1.吊顶形式、吊杆规格、高度:轻钢龙骨2.8m 2.面层材料品种、规格:铝扣板300*300mm | m2 |  | 21.12
本页小计
注：为计取规费等的使用，可在表中增设其中：“定额人工费”。
表—08
分部分项工程和单价措施项目清单与计价表
工程名称：大冶市灵乡镇曹铺村山下张湾共同缔造建设工程 |  |  |  |  | 标段： |  |  | 第 5 页 共 6 页
序号 | 项目编码 | 项目名称 | 项目特征描述 | 计量单位 |  | 工程量 | 金额（元）
[7 empty] | 综合单价 |  | 合价 | 其中
暂估价
40 | 011406001001 | 抹灰面油漆 | 1.基层类型:外墙 2.刮腻子遍数:满刮腻子2遍 3.油漆品种、刷漆遍数:外墙油性乳胶漆2遍 | m2 |  | 65.6
41 | 011406001002 | 抹灰面油漆 | 1.基层类型:内墙 2.刮腻子遍数:2遍. 3.油漆品种、刷漆遍数:乳胶漆2遍 | m2 |  | 42.9
42 | 011210005001 | 成品隔断 | 1.隔断材料品种、规格、颜色:卫生间防水隔断板高1.5m 2.配件品种、规格:不锈钢配件门锁、挂钩 | m2 |  | 14.1
43 | 031001006001 | 塑料管 | 1.安装部位:卫生间 2.介质:自来水 3.材质、规格:PPRφ25mm 4.连接形式:热熔 | m |  | 21
44 | 031001006002 | 塑料管 | 1.安装部位:卫生间 2.介质:废水 3.材质、规格:PVC110mm 4.连接形式:粘接 | m |  | 12
45 | 031004014001 | 给、排水附(配)件 | 1.材质:地漏 2.型号、规格:直径50mm | 个 |  | 2
46 | 031004006001 | 大便器 | 1.材质:陶瓷蹲便器 2.附件名称、数量:冲水箱、角阀、软管、管件 | 组 |  | 5
47 | 031004007001 | 小便器 | 1.材质:壁挂式小便器 2.规格、类型:陶瓷 3.附件名称、数量:阀门、软管 | 组 |  | 2
48 | 031004003001 | 洗脸盆 | 1.材质:悬挂式一体陶瓷盆700*400*500 2.规格、类型:面盆带水龙头 3.组装形式:挂墙安装 4.附件名称、数量:托架、角阀、软管、排水附件、冷热水龙头 | 组 |  | 1
49 | 030411004001 | 配线 | 1.名称:配线 2.配线形式:线槽敷设 3.规格:BV2.5mm2铜芯电线 | m |  | 40
本页小计
注：为计取规费等的使用，可在表中增设其中：“定额人工费”。
表—08
分部分项工程和单价措施项目清单与计价表
工程名称：大冶市灵乡镇曹铺村山下张湾共同缔造建设工程 |  |  |  |  | 标段： |  |  | 第 6 页 共 6 页
序号 | 项目编码 | 项目名称 | 项目特征描述 | 计量单位 |  | 工程量 | 金额（元）
[7 empty] | 综合单价 |  | 合价 | 其中
暂估价
50 | 030412001001 | 普通灯具 | 1.名称:LED方形平板灯 2.规格:300*300mm 3.类型:吸顶 | 套 |  | 3
51 | 030404034001 | 照明开关 | 1.名称:翘板开关 2.材质:塑料 3.安装方式:明装 | 个 |  | 3
分部小计
私厕化粪池及管道
52 | 010101004001 | 挖基坑土方 | 1.土壤类别:综合土 | m3 |  | 60
53 | 010501001002 | 垫层 | 1.混凝土种类:C20 | m3 |  | 5
54 | 010401003002 | 实心砖墙 | 1.砖品种、规格、强度等级:MU15蒸压灰砂砖砌体 2.墙体类型:12墙 3.砂浆强度等级、配合比:M5砌筑 | m3 |  | 10.2
55 | 011201001003 | 墙面一般抹灰 | 1.墙体类型:外墙 2.面层厚度、砂浆配合比:20厚1：3水泥砂浆 | m2 |  | 170
56 | 010512002002 | 空心板 | 1.图代号:预制混凝土空心板2000*500*120mm | m3 |  | 2.4
57 | 031001006003 | 塑料管 | 1.安装部位:化粪池连接管 2.材质、规格:φ100mmPVC排水管 | m |  | 120
分部小计
措施项目
分部小计
本页小计
合 计
注：为计取规费等的使用，可在表中增设其中：“定额人工费”。
表—08

## 表-12 其他项目清单与计价汇总表
其他项目清单与计价汇总表
工程名称：大冶市灵乡镇曹铺村山下张湾共同缔造建设工程 |  |  | 标段： |  | 第 1 页 共 1 页
序号 | 项目名称 | 金额（元） |  | 结算金额（元） |  | 备注
1 | 暂列金额 | 0.00 |  |  |  | 明细详见表-12-1
2 | 暂估价 | 0.00
2.1 | 材料暂估价 | — |  |  |  | 明细详见表-12-2
2.2 | 专业工程暂估价 | 0.00 |  |  |  | 明细详见表-12-3
3 | 计日工 |  |  |  |  | 明细详见表-12-4
4 | 总承包服务费 |  |  |  |  | 明细详见表-12-5
5 | 索赔与现场签证费 | 0.00
6 | 增值税 | 0.00
合 计 | [5 empty] | —
注：材料（工程设备）暂估单价进入清单项目综合单价，此处不汇总。
表—12

## 表-12-1 暂列金额表
暂列金额明细表
工程名称：大冶市灵乡镇曹铺村山下张湾共同缔造建设工程 |  |  | 标段： |  | 第 1 页 共 1 页
序号 | 项目名称 | 计量单位 |  | 暂定金额（元） |  | 备注
合 计 |  |  |  | 0.00 |  | —
注：此表由招标人填写，如不能详列，也可只列暂列金额总额，投标人应将上述暂列金额计入投标总价中。
表—12—1