## 扉-1 招标工程量清单扉页【大冶市灵乡镇南畈村下面畈湾共同
| 大冶市灵乡镇南畈村下面畈湾共同缔造建设项目 |  |  |  | 工程
招 标 工 程 量 清 单
招 标 人： |  |  | 造价咨询人：
|  | （单位盖章） |  | (单位资质专用章)
法定代表人 或其授权人： |  |  | 法定代表人 或其授权人：
|  | (签字或盖章) |  | (签字或盖章)
编 制 人： |  |  | 复 核 人：
|  | (造价人员签字盖专用章) |  | (造价工程师签字盖专用章)
编制时间： |  | 年 月 日 | 复核时间： | 年 月 日
扉-1

## 表-08 分部分项工程和单价措施项目清单与计价表【大冶市灵
分部分项工程和单价措施项目清单与计价表
工程名称：大冶市灵乡镇南畈村下面畈湾共同缔造建设项目 |  |  |  |  | 标段：大冶市灵乡镇南畈村下面畈湾共同缔造建设项目 |  |  | 第 1 页 共 11 页
序号 | 项目编码 | 项目名称 | 项目特征描述 | 计量单位 |  | 工程量 | 金额（元）
[7 empty] | 综合单价 |  | 合价 | 其中
暂估价
公厕-房屋建筑与装饰工程
| A.1 | 土石方工程
1 | 010101001001 | 平整场地 | 1.土壤类别:综合土 2.弃土运距:投标人自定 3.取土运距:投标人自定 | m2 |  | 22.22
2 | 010101003002 | 挖沟槽土方 | 1.土壤类别:自行考虑 2.挖土深度:详见施工图纸 | m3 |  | 29.59
3 | 010103001003 | 回填方（槽坑） | 1.密实度要求:达到设计及规范要求 2.填方材料品种:合格土 3.填方来源、运距:场内土 | m3 |  | 17.86
4 | 010103002001 | 余方弃置 | 1.废弃料品种:余土 2.运距:综合考虑 | m3 |  | 11.73
分部小计
| A.4 | 砌筑工程
5 | 010401001001 | 砖基础 | 1.砖品种、规格、强度等级:Mu15普通烧结砖 2.基础类型:实心砖墙 3.砂浆强度等级:M7.5水泥砂浆 | m3 |  | 2.86
6 | 010401003001 | 实心砖墙 | 1.砖品种、规格、强度等级:Mu15普通烧结砖 2.墙体类型:实心砖墙 3.砂浆强度等级、配合比:M7.5混合砂浆 | m3 |  | 13.07
7 | 010403001001 | 石基础 | 1.石料种类、规格:毛石 2.基础类型:毛石基础 3.砂浆强度等级:M7.5水泥砂浆 | m3 |  | 5.01
分部小计
| A.5 | 混凝土及钢筋混凝土工程
8 | 010501001001 | 垫层 | 1.混凝土种类:预拌混凝土 2.混凝土强度等级:C20 | m3 |  | 1.69
本页小计
注：为计取规费等的使用，可在表中增设其中：“定额人工费”。
表—08
分部分项工程和单价措施项目清单与计价表
工程名称：大冶市灵乡镇南畈村下面畈湾共同缔造建设项目 |  |  |  |  | 标段：大冶市灵乡镇南畈村下面畈湾共同缔造建设项目 |  |  | 第 2 页 共 11 页
序号 | 项目编码 | 项目名称 | 项目特征描述 | 计量单位 |  | 工程量 | 金额（元）
[7 empty] | 综合单价 |  | 合价 | 其中
暂估价
9 | 010502002001 | 构造柱 | 1.混凝土种类:预拌混凝土 2.混凝土强度等级:C25 | m3 |  | 1.51
10 | 010503001001 | 基础梁 | 1.混凝土种类:预拌混凝土 2.混凝土强度等级:C25 | m3 |  | 2.13
11 | 010503004001 | 圈梁 | 1.混凝土种类:预拌混凝土 2.混凝土强度等级:C25 | m3 |  | 1.38
12 | 010505001001 | 有梁板 | 1.混凝土种类:预拌混凝土 2.混凝土强度等级:C25 | m3 |  | 4.8
13 | 010515001001 | 现浇构件钢筋 | 1.钢筋种类、规格:热轧带肋钢筋、HRB400-Φ14 | t |  | 0.569
14 | 010515001002 | 现浇构件钢筋 | 1.钢筋种类、规格:箍筋、HRB400-Φ6 | t |  | 0.082
15 | 010515001004 | 现浇构件钢筋 | 1.钢筋种类、规格:钢筋HRB400以内 φ10 | t |  | 0.213
16 | 010515001003 | 砖体加固筋 | 1.钢筋种类、规格:热轧光圆钢筋、HPB300-Φ6 | t |  | 0.042
分部小计
| A.8 | 门窗工程
17 | 010802004001 | 防盗门 | 1.门代号及洞口尺寸:M0821 2.门框或扇外围尺寸:800*2100mm 3.门框、扇材质:钢制 | m2 |  | 3.36
分部小计
| A.9 | 屋面工程
18 | 010901001001 | 瓦屋面 | 1.瓦品种、规格:西式块瓦 2.木挂瓦条30*30，中距660 3.木顺水条30*30，中距500 4.木檩条基层 | m2 |  | 30.58
分部小计
| A.11 | 楼地面装饰工程
19 | 011102003001 | 块料楼地面 | 1.300x300x10厚陶瓷地砖贴面 2.20厚1:2水泥砂浆抹面压光 3.素水泥浆结合层一遍 4.100厚C15混凝土 5.素土夯实 | m2 |  | 40.77
本页小计
注：为计取规费等的使用，可在表中增设其中：“定额人工费”。
表—08
分部分项工程和单价措施项目清单与计价表
工程名称：大冶市灵乡镇南畈村下面畈湾共同缔造建设项目 |  |  |  |  | 标段：大冶市灵乡镇南畈村下面畈湾共同缔造建设项目 |  |  | 第 3 页 共 11 页
序号 | 项目编码 | 项目名称 | 项目特征描述 | 计量单位 |  | 工程量 | 金额（元）
[7 empty] | 综合单价 |  | 合价 | 其中
暂估价
分部小计
| A.12 | 墙、柱面装饰与隔断、幕墙工程
20 | 011201001001 | 墙面一般抹灰 | 1.墙体类型:内墙 2.底层厚度、砂浆配合比:6厚1:3:水泥砂浆找平层 3.面层厚度、砂浆配合比:14厚1:3:水泥砂浆找平层 4.其他:墙面基层界面处理,刷界面砂浆一遍 | m2 |  | 76.5
21 | 011201001002 | 墙面一般抹灰 | 1.墙体类型:外墙 2.底层厚度、砂浆配合比:5厚抗裂砂浆(压入耐减网格布) 3.面层厚度、砂浆配合比:12厚M5.0专用抹灰砂浆，分二次抹灰 4.找平层层厚度、砂浆配合比:6厚1:2.5水泥砂浆找平 5.其他:清理墙面，墙面涂刷界面剂 | m2 |  | 59.32
22 | 011204003001 | 块料墙面 | 1.墙体类型:2.1m内墙面 2.安装方式:1:2水泥砂浆结合层8厚 3.面层材料品种、规格、颜色:5厚白色瓷砖面层(450x300) 4.缝宽、嵌缝材料种类:白水泥擦缝 | m2 |  | 57.06
23 | 011210005001 | 成品隔断 | 1.隔断材料品种、规格、颜色:卫生间隔断 | m2 |  | 13.69
分部小计
| A.14 | 油漆、涂料裱糊工程
24 | 011406001001 | 抹灰面油漆 | 1.基层类型:内墙抹灰面 2.刮腻子遍数:2遍 3.油漆品种、刷漆遍数:白色乳胶漆两遍 4.部位:2.1m上内墙面 | m2 |  | 20.81
本页小计
注：为计取规费等的使用，可在表中增设其中：“定额人工费”。
表—08
分部分项工程和单价措施项目清单与计价表
工程名称：大冶市灵乡镇南畈村下面畈湾共同缔造建设项目 |  |  |  |  | 标段：大冶市灵乡镇南畈村下面畈湾共同缔造建设项目 |  |  | 第 4 页 共 11 页
序号 | 项目编码 | 项目名称 | 项目特征描述 | 计量单位 |  | 工程量 | 金额（元）
[7 empty] | 综合单价 |  | 合价 | 其中
暂估价
25 | 011406001004 | 抹灰面油漆 | 1.基层类型:天棚 2.刮腻子遍数:2遍 3.油漆品种、刷漆遍数:白色乳胶漆两遍 | m2 |  | 40
26 | 011406001002 | 抹灰面油漆 | 1.基层类型:外墙抹灰面 2.腻子种类:防水腻子 3.刮腻子遍数:找平腻子层两遍，每遍均打磨 4.油漆品种、刷漆遍数:喷涂浅黄色真石漆二遍,滚涂抗碱黑色底漆 5.部位:外墙面 | m2 |  | 59.32
分部小计
分部小计
公厕-安装工程
电气设备安装工程
27 | 030404017001 | 配电箱 | 1.名称:配电箱 2.安装方式:挂壁明装 | 台 |  | 1
28 | 030404034001 | 照明开关 | 1.名称:单相单控单板开关 2.规格:250V,10A 3.安装方式:暗埋开关盒安装 | 个 |  | 3
29 | 030411001001 | 配管 | 1.名称:配管 2.材质:PC管 3.规格:PC20 | m |  | 60
30 | 030411004001 | 配线 | 1.名称:配线 2.配线形式:穿管 3.型号、规格:WDZ-BYJ-2.5 4.材质:铜芯 | m |  | 188
31 | 030412004001 | 装饰灯 | 1.名称:灯 2.型号、规格:12W 3.安装形式:吊装 | 套 |  | 3
分部小计
给排水工程
本页小计
注：为计取规费等的使用，可在表中增设其中：“定额人工费”。
表—08
分部分项工程和单价措施项目清单与计价表
工程名称：大冶市灵乡镇南畈村下面畈湾共同缔造建设项目 |  |  |  |  | 标段：大冶市灵乡镇南畈村下面畈湾共同缔造建设项目 |  |  | 第 5 页 共 11 页
序号 | 项目编码 | 项目名称 | 项目特征描述 | 计量单位 |  | 工程量 | 金额（元）
[7 empty] | 综合单价 |  | 合价 | 其中
暂估价
32 | 031001006001 | 塑料管 | 1.安装部位:室内 2.介质:生活给水 3.材质、规格:PPR管DN20 4.连接形式:热熔连接 5.压力试验及吹、洗设计要求:见设计 | m |  | 15
33 | 031001006002 | 塑料管 | 1.安装部位:室内 2.介质:生活给水 3.材质、规格:PPR管DN15 4.连接形式:热熔连接 5.压力试验及吹、洗设计要求:见设计 | m |  | 22
34 | 031001006003 | 塑料管 | 1.安装部位:室内 2.介质:污水 3.材质、规格:UPVC De110 4.连接形式:粘接 | m |  | 61
35 | 031004003001 | 洗脸盆 | 1.材质:感应式洗脸盆 2.规格、类型:具体详见设计图纸 | 组 |  | 2
36 | 031004006001 | 大便器 | 1.材质:陶瓷 2.规格、类型:蹲式大便器 3.附件名称、数量:瓷蹲式大便器高水箱及配件 螺纹管件 金属软管 角型阀 冲洗管 大便器存水弯 各一个 | 组 |  | 4
37 | 011702031001 | 隔油池池 | 1.成品化粪池 | 个 |  | 1
分部小计
分部小计
市政工程
土石方工程
38 | 010101003001 | 挖沟槽土方 | 1.土壤类别:自行考虑 2.挖土深度:详见施工图纸 | m3 |  | 244.53
39 | 010103001001 | 回填方 | 1.密实度要求:达到设计及规范要求 2.填方材料品种:合格土 3.填方来源、运距:场内土 | m3 |  | 186.63
本页小计
注：为计取规费等的使用，可在表中增设其中：“定额人工费”。
表—08
分部分项工程和单价措施项目清单与计价表
工程名称：大冶市灵乡镇南畈村下面畈湾共同缔造建设项目 |  |  |  |  | 标段：大冶市灵乡镇南畈村下面畈湾共同缔造建设项目 |  |  | 第 6 页 共 11 页
序号 | 项目编码 | 项目名称 | 项目特征描述 | 计量单位 |  | 工程量 | 金额（元）
[7 empty] | 综合单价 |  | 合价 | 其中
暂估价
40 | 010103001002 | 回填方（场地平整） | 1.密实度要求:满足验收规范要求 2.填方材料品种:合格土 3.填方来源、运距:外借土,运距综合考虑 | m3 |  | 760
分部小计
道路工程
41 | 040202001001 | 路床(槽）整形 | 1.部位:硬化地面 | m2 |  | 1586.14
42 | 040203006001 | 沥青混凝土(箱涵段恢复路面） | 1.沥青品种:改性沥青 2.沥青混凝土种类:AC-16中粒式沥青混凝土 3.厚度:6cm | m2 |  | 20
43 | 040203007001 | 水泥混凝土 | 1.混凝土强度等级:C25混凝土 2.厚度:10cm | m2 |  | 21.3
44 | 040203007002 | 水泥混凝土 | 1.混凝土强度等级:C25混凝土 2.厚度:15cm | m2 |  | 562.75
45 | 040203007003 | 水泥混凝土 | 1.混凝土强度等级:C30混凝土 2.厚度:20cm | m2 |  | 478.04
分部小计
管网工程
46 | 040501001001 | 混凝土管 | 1.垫层、基础材质及厚度:15cm厚砂石垫层 2.管道材质:II级钢筋混凝土管 3.规格:DN300 | m |  | 114
47 | 040501001002 | 混凝土管 | 1.垫层、基础材质及厚度:15cm厚砂石垫层 2.管道材质:II级钢筋混凝土管 3.规格:DN1500 | m |  | 2
本页小计
注：为计取规费等的使用，可在表中增设其中：“定额人工费”。
表—08
分部分项工程和单价措施项目清单与计价表
工程名称：大冶市灵乡镇南畈村下面畈湾共同缔造建设项目 |  |  |  |  | 标段：大冶市灵乡镇南畈村下面畈湾共同缔造建设项目 |  |  | 第 7 页 共 11 页
序号 | 项目编码 | 项目名称 | 项目特征描述 | 计量单位 |  | 工程量 | 金额（元）
[7 empty] | 综合单价 |  | 合价 | 其中
暂估价
48 | 040504001001 | 砌筑井（雨水井） | 砖砌雨水检查井：具体详见图集06MS201-3，页11 1.垫层、基础材质及厚度:100厚C15混凝土垫层 2.砌筑材料品种、规格、强度等级:240*115*53mm蒸压灰砂砖 3.勾缝、抹面要求:1:2防水砂浆抹面 4.砂浆强度等级、配合比:M7.5 5.混凝土强度等级:C30 6.盖板材质、规格:重型球墨铁铸井盖 7.井盖、井圈材质及规格:60TΦ700重型铸铁井盖 8.踏步材质、规格:铸铁爬梯 | 座 |  | 3
49 | 040504009001 | 雨水口 | 1.井尺寸:680*380mm 2.详见图集06MS201-8,8页 3.雨水口加固做法见13EZ001-47、48 | 座 |  | 4
分部小计
砌筑工程
50 | 040305003001 | 浆砌块料 | 1.材料品种、规格:MU30片石 2.砂浆强度等级:M7.5水泥砂浆 3.泄水孔材料品种、规格:Φ50PVC排水管,间排距1.5m 4.滤水层要求:砂砾石滤水层;土工布型号选用300g/m2 5.沉降缝要求:挡土墙每隔10-15m设置一道变形缝 6.勾缝要求:外露面用M10水泥砂浆勾缝 | m3 |  | 135.96
51 | 010401007001 | 空花墙 | 1.砖品种、规格、强度等级:青砖240*115*53mm 2.墙体类型:24墙 3.砂浆强度等级、配合比:M10砌筑 | m3 |  | 90.24
本页小计
注：为计取规费等的使用，可在表中增设其中：“定额人工费”。
表—08
分部分项工程和单价措施项目清单与计价表
工程名称：大冶市灵乡镇南畈村下面畈湾共同缔造建设项目 |  |  |  |  | 标段：大冶市灵乡镇南畈村下面畈湾共同缔造建设项目 |  |  | 第 8 页 共 11 页
序号 | 项目编码 | 项目名称 | 项目特征描述 | 计量单位 |  | 工程量 | 金额（元）
[7 empty] | 综合单价 |  | 合价 | 其中
暂估价
52 | 010501001002 | 垫层 | 1.混凝土种类:商砼 2.混凝土强度等级:C15 | m3 |  | 17.86
53 | 011201003001 | 墙面勾缝 | 1.勾缝类型:勾缝 砖墙水泥砂浆 | m2 |  | 376
54 | 01B001 | 青瓦堆叠 | 1.122块/m2 | m2 |  | 45
55 | 010401012001 | 零星砌砖 | 1.零星砌砖名称、部位:树池 2.砖品种、规格、强度等级:灰砂砖 3.砂浆强度等级、配合比:M7.5 | 个 |  | 50
56 | 011406001003 | 抹灰面油漆 | 1.基层类型:栏杆 2.腻子种类:外墙腻子粉 3.刮腻子遍数:两遍 4.油漆品种、刷漆遍数:打磨、刷底漆、真石漆、罩面漆 | m2 |  | 197.4
分部小计
涵洞工程
57 | 040305001001 | 垫层 | 1.材料品种、规格:碎石 2.厚度:10cm | m3 |  | 1.2
58 | 040305001002 | 垫层 | 1.材料品种、规格:C15混凝土 2.厚度:10cm | m3 |  | 1.2
59 | 040306003001 | 箱涵底板 | 1.混凝土强度等级:C30混凝土 2.其他:模板制作、安装 | m3 |  | 3.3
60 | 040306004001 | 箱涵侧墙 | 1.混凝土强度等级:C30混凝土 2.其他:模板制作、安装 | m3 |  | 3.6
61 | 040306005001 | 箱涵顶板 | 1.混凝土强度等级:C30混凝土 2.其他:模板制作、安装 | m3 |  | 2.4
62 | 040901001001 | 现浇构件钢筋 | 1.钢筋种类:热轧带肋钢筋 2.钢筋规格:HRB400-Φ14 | t |  | 0.738
63 | 040901001002 | 现浇构件钢筋 | 1.钢筋种类:热轧带肋钢筋 2.钢筋规格:HRB400-Φ22 | t |  | 0.591
分部小计
路灯工程
本页小计
注：为计取规费等的使用，可在表中增设其中：“定额人工费”。
表—08
分部分项工程和单价措施项目清单与计价表
工程名称：大冶市灵乡镇南畈村下面畈湾共同缔造建设项目 |  |  |  |  | 标段：大冶市灵乡镇南畈村下面畈湾共同缔造建设项目 |  |  | 第 9 页 共 11 页
序号 | 项目编码 | 项目名称 | 项目特征描述 | 计量单位 |  | 工程量 | 金额（元）
[7 empty] | 综合单价 |  | 合价 | 其中
暂估价
64 | 040805001001 | 常规照明灯 | 1.名称:太阳能路灯45W 2.灯杆材质、规格:高度6m+20cm,采用优质Q235板材，上口径60mm、下口径135mm,热镀锌表面经打磨处理，然后防腐处理，具有极高的抗氧化效果。 3.太阳能板:45W，高效率多晶硅片，稳定性好 4.太阳能板支架:热镀锌打磨处理，防腐处理，具有极高的的抗氧化效果 5.光源:光源采用60珠大功率高亮芯片，寿命3-8万小时，1万小时光衰小于3%，烤漆，散热快，避免光源长时间在高温下工作，延长灯珠，防护等级：IP65 6.锂电池:高储存能量密度，使用寿命长，额定电压50AH亮6小时， 具有高效率承受力，重量轻，绿色环保 7.地埋件:M16地脚螺栓，按规格焊制（含混凝土基础） | 套 |  | 9
分部小计
拆除工程
65 | 041001001001 | 拆除路面 | 1.材质:水泥混凝土+沥青砼 2.厚度:20cm厚水泥混凝土+6cm沥青砼 3.运距:自行考虑 | m2 |  | 20
66 | 041001001002 | 拆除路面 | 1.材质:水泥混凝土 2.厚度:20cm 3.运距:自行考虑 | m2 |  | 398.04
分部小计
分部小计
园林绿化工程
绿化工程
本页小计
注：为计取规费等的使用，可在表中增设其中：“定额人工费”。
表—08
分部分项工程和单价措施项目清单与计价表
工程名称：大冶市灵乡镇南畈村下面畈湾共同缔造建设项目 |  |  |  |  | 标段：大冶市灵乡镇南畈村下面畈湾共同缔造建设项目 |  |  | 第 10 页 共 11 页
序号 | 项目编码 | 项目名称 | 项目特征描述 | 计量单位 |  | 工程量 | 金额（元）
[7 empty] | 综合单价 |  | 合价 | 其中
暂估价
67 | 050101009001 | 种植土回（换）填 | 1.回填土质要求:种植土 2.回填厚度:30cm | m3 |  | 315.66
68 | 050102007001 | 栽植色带 | 1.苗木、花卉种类:细叶麦冬 2.株高或蓬径:H10cm,P12cm 3.单位面积株数:100株/平米 4.养护期:1年 | m2 |  | 958
分部小计
园林景观工程
69 | 050305006001 | 石桌石凳 | 1.石材种类:石桌石凳 | 套 |  | 2
分部小计
分部小计
措施项目
70 | 011701001001 | 综合脚手架 | 1.建筑结构形式:框架 2.檐口高度:10.15m | m2 |  | 22.22
71 | 011701006001 | 满堂脚手架 | 1.搭设方式:钢管 2.搭设高度:详见设计图 | m2 |  | 17.48
72 | 011702001001 | 基础 | 1.基础垫层模板 2.胶合模板 | m2 |  | 4.7
73 | 011702003001 | 构造柱 | 1.构造柱模板 2.胶合板钢支撑 3.含支撑超高增加费 | m2 |  | 16.07
74 | 011702005001 | 基础梁 | 1.基础梁模板 2.胶合板钢支撑 | m2 |  | 17.35
75 | 011702008001 | 圈梁 | 1.圈梁模板 2.胶合板钢支撑 | m2 |  | 12.94
76 | 011702014001 | 有梁板 | 有梁板胶合板模板3.6m以内钢支撑 | m2 |  | 40
77 | 011703001001 | 垂直运输 | 1.建筑物建筑类型及结构形式:框架结构 | m2 |  | 22.22
78 | 011705001001 | 大型机械设备进出场及安拆 | 1.机械设备名称:自行考虑 | 项 |  | 1
79 | 031301017001 | 脚手架搭拆 | 1.脚手架搭拆 | 项 |  | 1
本页小计
注：为计取规费等的使用，可在表中增设其中：“定额人工费”。
表—08
分部分项工程和单价措施项目清单与计价表
工程名称：大冶市灵乡镇南畈村下面畈湾共同缔造建设项目 |  |  |  |  | 标段：大冶市灵乡镇南畈村下面畈湾共同缔造建设项目 |  |  | 第 11 页 共 11 页
序号 | 项目编码 | 项目名称 | 项目特征描述 | 计量单位 |  | 工程量 | 金额（元）
[7 empty] | 综合单价 |  | 合价 | 其中
暂估价
分部小计
本页小计
合 计
注：为计取规费等的使用，可在表中增设其中：“定额人工费”。
表—08

## 表-12 其他项目清单与计价汇总表【大冶市灵乡镇南畈村下面
其他项目清单与计价汇总表
工程名称：大冶市灵乡镇南畈村下面畈湾共同缔造建设项目 |  |  | 标段：大冶市灵乡镇南畈村下面畈湾共同缔造建设项目 |  | 第 1 页 共 1 页
序号 | 项目名称 | 金额（元） |  | 结算金额（元） |  | 备注
1 | 暂列金额 | 0.00 |  |  |  | 明细详见表-12-1
2 | 暂估价 | 0.00
2.1 | 材料暂估价 | — |  |  |  | 明细详见表-12-2
2.2 | 专业工程暂估价 | 0.00 |  |  |  | 明细详见表-12-3
3 | 计日工 |  |  |  |  | 明细详见表-12-4
4 | 总承包服务费 |  |  |  |  | 明细详见表-12-5
5 | 索赔与现场签证费 | 0.00
6 | 增值税 | 0.00
合 计 | [5 empty] | —
注：材料（工程设备）暂估单价进入清单项目综合单价，此处不汇总。
表—12

## 表-12-1 暂列金额表【大冶市灵乡镇南畈村下面畈湾共同缔
暂列金额明细表
工程名称：大冶市灵乡镇南畈村下面畈湾共同缔造建设项目 |  |  | 标段：大冶市灵乡镇南畈村下面畈湾共同缔造建设项目 |  | 第 1 页 共 1 页
序号 | 项目名称 | 计量单位 |  | 暂定金额（元） |  | 备注
1
合 计 |  |  |  | 0.00 |  | —
注：此表由招标人填写，如不能详列，也可只列暂列金额总额，投标人应将上述暂列金额计入投标总价中。
表—12—1