## 封-1 招标工程量清单封面
| 大冶市罗家桥街道大林山村美丽乡村共同缔造滨湖小区与胡东生湾相接处道路建设 |  |  | 工程
招 标 工 程 量 清 单
招 标 人：
(单位盖章)
造价咨询人：
(单位盖章)
年 月 日
封-1

## 扉-1 招标工程量清单扉页
| 大冶市罗家桥街道大林山村美丽乡村共同缔造滨湖小区与胡东生湾相接处道路建设 |  |  |  | 工程
招 标 工 程 量 清 单
招 标 人： |  |  | 造价咨询人：
|  | （单位盖章） |  | (单位资质专用章)
法定代表人 或其授权人： |  |  | 法定代表人 或其授权人：
|  | (签字或盖章) |  | (签字或盖章)
编 制 人： |  |  | 复 核 人：
|  | (造价人员签字盖专用章) |  | (造价工程师签字盖专用章)
编制时间： |  | 年 月 日 | 复核时间： | 年 月 日
扉-1

## 表-08 分部分项工程和单价措施项目清单与计价表
分部分项工程和单价措施项目清单与计价表
工程名称：大冶市罗家桥街道大林山村美丽乡村共同缔造滨湖小区与胡东生湾相接处道路建设 |  |  |  |  | 标段：大冶市罗家桥街道大林山村美丽乡村共同缔造滨湖小区与胡东生湾相接处道路建设 |  |  | 第 1 页 共 2 页
序号 | 项目编码 | 项目名称 | 项目特征描述 | 计量单位 |  | 工程量 | 金额（元）
[7 empty] | 综合单价 |  | 合价 | 其中
暂估价
整个项目
1 | 040202001001 | 路床(槽）整形 | 1.名称:路床(槽)整形 | m2 |  | 1760
2 | 040101001001 | 挖一般土方 | 1.土壤类别:综合土 2.挖土深度:详见设计图纸 | m3 |  | 850
3 | 040103002001 | 余方弃置 | 1.废弃料品种:余土 2.运距:投标自定 | m3 |  | 850
4 | 040202011001 | 碎石 | 1.石料规格:天然级配砂石垫层 2.厚度:200mm | m2 |  | 1760
5 | 040203007001 | 水泥混凝土 | 1.混凝土强度等级:C25 2.厚度:18CM 3.养护:棉毡 4.切缝:10cm深 | m2 |  | 2280
6 | 040203006003 | 沥青混凝土 | 1.沥青品种:细粒式改性沥青 2.厚度:4cm | m2 |  | 1760
7 | 040203006002 | 沥青混凝土 | 1.沥青品种:中粒式改性沥青 2.厚度:6cm | m2 |  | 1760
8 | 040203003001 | 透层、粘层 | 1.材料品种:PC-3乳化沥青 2.喷油量:0.4L/m2 | m2 |  | 1760
9 | 040203004001 | 封层 | 1.材料品种:ES-2型 | m2 |  | 1760
10 | 040204004001 | 安砌侧(平、缘）石 | 1.材料品种、规格:300*500*120成品大理石路缘石 2.基础、垫层：材料品种、厚度:100cm厚C15混凝土垫层 | m |  | 65
11 | 040305005001 | 护坡 | 1.材料品种:浆砌石护坡 2.厚度:50cm 3.砂浆强度等级:M7.5水泥砂浆砌筑 | m2 |  | 112.5
12 | 040501004001 | 塑料管 | 1.材质及规格:PVC160 2.连接形式:热熔 | m |  | 70
13 | 040901003001 | 钢筋网片 | 1.钢筋种类:HRB400 2.钢筋规格:φ16 | t |  | 1.921
本页小计
注：为计取规费等的使用，可在表中增设其中：“定额人工费”。
表—08
分部分项工程和单价措施项目清单与计价表
工程名称：大冶市罗家桥街道大林山村美丽乡村共同缔造滨湖小区与胡东生湾相接处道路建设 |  |  |  |  | 标段：大冶市罗家桥街道大林山村美丽乡村共同缔造滨湖小区与胡东生湾相接处道路建设 |  |  | 第 2 页 共 2 页
序号 | 项目编码 | 项目名称 | 项目特征描述 | 计量单位 |  | 工程量 | 金额（元）
[7 empty] | 综合单价 |  | 合价 | 其中
暂估价
14 | 050102001001 | 栽植乔木 | 1.种类:桂花 2.胸径或干径:13-14cm 3.养护期:1年 4.支撑:三角桩 | 株 |  | 19
15 | 040204007001 | 树池砌筑 | 1.材料品种、规格:预制混凝土块 2.树池尺寸:1m*1m | 个 |  | 19
分部小计
措施项目
16 | 041106001001 | 大型机械设备进出场及安拆 | 1.机械设备规格型号:履带式挖掘机1m3以内 | 台．次 |  | 1
17 | 041106001002 | 大型机械设备进出场及安拆 | 1.机械设备规格型号:沥青混凝土摊铺机(带自动找平) 载重量12t | 台．次 |  | 1
分部小计
本页小计
合 计
注：为计取规费等的使用，可在表中增设其中：“定额人工费”。
表—08

## 表-12 其他项目清单与计价汇总表
其他项目清单与计价汇总表
工程名称：大冶市罗家桥街道大林山村美丽乡村共同缔造滨湖小区与胡东生湾相接处道路建设 |  |  | 标段：大冶市罗家桥街道大林山村美丽乡村共同缔造滨湖小区与胡东生湾相接处道路建设 |  | 第 1 页 共 1 页
序号 | 项目名称 | 金额（元） |  | 结算金额（元） |  | 备注
1 | 暂列金额 | 0.00 |  |  |  | 明细详见表-12-1
2 | 暂估价 | 0.00
2.1 | 材料暂估价 | — |  |  |  | 明细详见表-12-2
2.2 | 专业工程暂估价 | 0.00 |  |  |  | 明细详见表-12-3
3 | 计日工 |  |  |  |  | 明细详见表-12-4
4 | 总承包服务费 |  |  |  |  | 明细详见表-12-5
5 | 索赔与现场签证费 | 0.00
合 计 | [5 empty] | —
注：材料（工程设备）暂估单价进入清单项目综合单价，此处不汇总。
表—12

## 表-12-1 暂列金额表
暂列金额明细表
工程名称：大冶市罗家桥街道大林山村美丽乡村共同缔造滨湖小区与胡东生湾相接处道路建设 |  |  | 标段：大冶市罗家桥街道大林山村美丽乡村共同缔造滨湖小区与胡东生湾相接处道路建设 |  | 第 1 页 共 1 页
序号 | 项目名称 | 计量单位 |  | 暂定金额（元） |  | 备注
1
合 计 |  |  |  | 0.00 |  | —
注：此表由招标人填写，如不能详列，也可只列暂列金额总额，投标人应将上述暂列金额计入投标总价中。
表—12—1

## 表-12-3 专业工程暂估价及结算价表
专业工程暂估价及结算价表
工程名称：大冶市罗家桥街道大林山村美丽乡村共同缔造滨湖小区与胡东生湾相接处道路建设 |  |  | 标段：大冶市罗家桥街道大林山村美丽乡村共同缔造滨湖小区与胡东生湾相接处道路建设 |  | 第 1 页 共 1 页
序号 | 工程名称 | 工程内容 | 暂估金额 （元） | 结算金额 (元) | 差额 ±(元) | 备注
1
合 计 |  |  | 0.00 |  |  | —
注：此表“暂估金额”由招标人填写，投标人应将“暂估金额”计入投标总价中。结算时按合同约定结算金额填写。
表—12—3