## 扉-1 招标工程量清单扉页
| 大冶市灵乡镇大畈村黄土雷湾门口塘（王塘）护砌及栏杆建设工程 |  |  |  | 工程
招 标 工 程 量 清 单
招 标 人： |  |  | 造价咨询人：
|  | （单位盖章） |  | (单位资质专用章)
法定代表人 或其授权人： |  |  | 法定代表人 或其授权人：
|  | (签字或盖章) |  | (签字或盖章)
编 制 人： |  |  | 复 核 人：
|  | (造价人员签字盖专用章) |  | (造价工程师签字盖专用章)
编制时间： |  | 年 月 日 | 复核时间： | 年 月 日
扉-1

## 表-08 分部分项工程和单价措施项目清单与计价表
分部分项工程和单价措施项目清单与计价表
工程名称：大冶市灵乡镇大畈村黄土雷湾门口塘（王塘）护砌及栏杆建设工程 |  |  |  |  | 标段： |  |  | 第 1 页 共 2 页
序号 | 项目编码 | 项目名称 | 项目特征描述 | 计量单位 |  | 工程量 | 金额（元）
[7 empty] | 综合单价 |  | 合价 | 其中
暂估价
整个项目
1 | 010101006001 | 挖淤泥、流砂 | 1.挖掘深度:2m 2.弃淤泥、流砂距离:转堆一次就近堆放 | m3 |  | 8086.4
2 | 010101002001 | 挖一般土方 | 1.土壤类别:湿土 2.弃土运距:推土机推距80m | m3 |  | 8086.4
3 | 040305003001 | 浆砌块料 | 1.部位:基础 2.材料品种、规格:片石MU30 3.砂浆强度等级:干混砌筑砂浆 DM M7.5 | m3 |  | 157.5
4 | 040305003002 | 浆砌块料 | 1.部位:墙身 2.材料品种、规格:片石MU30 3.砂浆强度等级:干混砌筑砂浆 DM M7.5 | m3 |  | 488.41
5 | 01B001 | 勾缝 | 1.勾平缝 干混抹灰砂浆 DP M10 | m2 |  | 609.8
6 | 010507005001 | 扶手、压顶 | 1.断面尺寸:200*500mm 2.混凝土种类:现浇 3.混凝土强度等级:C30 | m3 |  | 22.1
7 | 011702025001 | 其他现浇构件 | 1.构件类型:压顶 | m2 |  | 88.4
8 | 040305003007 | 浆砌块料 | 1.部位:洗衣台 2.材料品种、规格:片石MU30 | m3 |  | 41.2
9 | 010515001001 | 现浇构件钢筋 | 1.钢筋种类、规格:现浇构件带肋钢筋 HRB400以内 直径12mm | t |  | 0.945
10 | 010515001002 | 现浇构件钢筋 | 1.钢筋种类、规格:现浇构件圆钢筋 HPB300 直径6.5mm | t |  | 0.161
11 | 010501001001 | 垫层 | 1.混凝土种类:现浇 2.混凝土强度等级:C20 | m3 |  | 9.26
12 | 010401003001 | 实心砖墙 | 1.砖品种、规格、强度等级:水泥砖MU10 240*115*53 2.墙体类型:1砖 3.砂浆强度等级、配合比:干混砌筑砂浆 DM M10 | m3 |  | 24.24
13 | 040305003003 | 浆砌块料 | 1.部位:排水沟侧壁 2.材料品种、规格:片石 3.砂浆强度等级:干混砌筑砂浆 DM M7.5 | m3 |  | 30.8
本页小计
注：为计取规费等的使用，可在表中增设其中：“定额人工费”。
表—08
分部分项工程和单价措施项目清单与计价表
工程名称：大冶市灵乡镇大畈村黄土雷湾门口塘（王塘）护砌及栏杆建设工程 |  |  |  |  | 标段： |  |  | 第 2 页 共 2 页
序号 | 项目编码 | 项目名称 | 项目特征描述 | 计量单位 |  | 工程量 | 金额（元）
[7 empty] | 综合单价 |  | 合价 | 其中
暂估价
14 | 011705001001 | 大型机械设备进出场及安拆 | 1.机械设备名称:履带式推土机90kW以内、履带式挖掘机1m3 | 台·次 |  | 1
分部小计
措施项目
分部小计
本页小计
合 计
注：为计取规费等的使用，可在表中增设其中：“定额人工费”。
表—08

## 表-12 其他项目清单与计价汇总表
其他项目清单与计价汇总表
工程名称：大冶市灵乡镇大畈村黄土雷湾门口塘（王塘）护砌及栏杆建设工程 |  |  | 标段： |  | 第 1 页 共 1 页
序号 | 项目名称 | 金额（元） |  | 结算金额（元） |  | 备注
1 | 暂列金额 | 0.00 |  |  |  | 明细详见表-12-1
2 | 暂估价 | 0.00
2.1 | 材料暂估价 | — |  |  |  | 明细详见表-12-2
2.2 | 专业工程暂估价 | 0.00 |  |  |  | 明细详见表-12-3
3 | 计日工 |  |  |  |  | 明细详见表-12-4
4 | 总承包服务费 |  |  |  |  | 明细详见表-12-5
5 | 索赔与现场签证费 | 0.00
6 | 增值税 | 0.00
合 计 | [5 empty] | —
注：材料（工程设备）暂估单价进入清单项目综合单价，此处不汇总。
表—12