## 扉-1 招标工程量清单扉页
| 大冶市灵乡镇红峰村坳下陈湾共同缔造扩面试点建设工程 |  |  |  | 工程
招 标 工 程 量 清 单
招 标 人： |  |  | 造价咨询人：
|  | （单位盖章） |  | (单位资质专用章)
法定代表人 或其授权人： |  |  | 法定代表人 或其授权人：
|  | (签字或盖章) |  | (签字或盖章)
编 制 人： |  |  | 复 核 人：
|  | (造价人员签字盖专用章) |  | (造价工程师签字盖专用章)
编制时间： |  | 年 月 日 | 复核时间： | 年 月 日
扉-1

## 表-08 分部分项工程和单价措施项目清单与计价表
分部分项工程和单价措施项目清单与计价表
工程名称：大冶市灵乡镇红峰村坳下陈湾共同缔造扩面试点建设工程 |  |  |  |  | 标段： |  |  | 第 1 页 共 8 页
序号 | 项目编码 | 项目名称 | 项目特征描述 | 计量单位 |  | 工程量 | 金额（元）
[7 empty] | 综合单价 |  | 合价 | 其中
暂估价
公路户户通
1 | 040202001001 | 路床(槽）整形 | 1.部位:路基 | m2 |  | 2231.2
2 | 040203007005 | 水泥混凝土 | 1.混凝土强度等级:C30 2.厚度:20CM 3.嵌缝材料:切缝、养护 | m2 |  | 2091.09
3 | 040203007006 | 水泥混凝土 | 1.混凝土强度等级:C30 2.厚度:10CM 3.嵌缝材料:养护 | m2 |  | 122.51
4 | 040203007007 | 水泥混凝土 | 1.混凝土强度等级:C30 2.厚度:28CM 3.嵌缝材料:养护 | m2 |  | 17.6
分部小计
沟渠
5 | 010101003001 | 挖沟槽土方 | 1.土壤类别:综合土 | m3 |  | 383.5
6 | 040103001001 | 回填方 | 1.密实度要求:规范要求 2.填方材料品种:综合土 3.填方来源、运距:就近取土 | m3 |  | 96.53
7 | 040103002010 | 余方弃置 | 1.废弃料品种:综合土 2.运距:挖装车运距1km | m3 |  | 286.97
8 | 010403010001 | 石地沟、明沟 | 1.沟底内空0.7m，垫层100厚C15砼 2.单边沟壁砌24墙，高度0.8m 3.单边沟壁及顶部水泥砂浆抹灰 | m |  | 44.1
9 | 010403010002 | 石地沟、明沟 | 1.沟底内空0.7m，垫层100厚C15砼 2.沟壁砌24墙，高度0.8m 3.沟壁及顶部水泥砂浆抹灰 | m |  | 24
10 | 010403010003 | 石地沟、明沟 | 1.沟底内空0.7m，垫层100厚C15砼 2.沟壁砌24墙，高度0.7m 3.沟壁及顶部水泥砂浆抹灰 | m |  | 185.3
11 | 010403010004 | 石地沟、明沟 | 1.沟底内空0.4m，垫层100厚C15砼 2.沟壁砌24墙，高度0.7m 3.沟壁及顶部水泥砂浆抹灰 | m |  | 11.7
本页小计
注：为计取规费等的使用，可在表中增设其中：“定额人工费”。
表—08
分部分项工程和单价措施项目清单与计价表
工程名称：大冶市灵乡镇红峰村坳下陈湾共同缔造扩面试点建设工程 |  |  |  |  | 标段： |  |  | 第 2 页 共 8 页
序号 | 项目编码 | 项目名称 | 项目特征描述 | 计量单位 |  | 工程量 | 金额（元）
[7 empty] | 综合单价 |  | 合价 | 其中
暂估价
12 | 010403010005 | 石地沟、明沟 | 1.沟底内空0.4m，垫层100厚C15砼 2.沟壁砌24墙，高度0.3m 3.沟壁及顶部水泥砂浆抹灰 | m |  | 26
13 | 010403010006 | 石地沟、明沟 | 1.沟底内空0.4m，垫层100厚C15砼 2.沟壁砌24墙，高度0.5m 3.沟壁及顶部水泥砂浆抹灰 | m |  | 11.5
14 | 010403010007 | 石地沟、明沟 | 1.沟底内空0.4m，垫层100厚C15砼 2.单边沟壁砌24墙，高度0.4m 3.单边沟壁及顶部水泥砂浆抹灰 | m |  | 86.7
15 | 010403010008 | 石地沟、明沟 | 1.沟底内空0.4m，垫层100厚C15砼 2.两边沟壁砌24墙，高度0.5m，其中有单边高0.2m的37墙 3.沟壁及顶部水泥砂浆抹灰 | m |  | 37.3
16 | 040201022007 | 排水沟 | 1.单边沟壁砌片石墙，高度0.9m，宽0.7m，勾平缝 2.基础深度0.3m，宽1m | m |  | 44.1
17 | 010505009001 | 空心板 | 1.混凝土种类:预制混凝土空心板 2.混凝土强度等级:C30 | m3 |  | 16.74
18 | 040305003006 | 浆砌块料 | 1.部位:基础 2.材料品种、规格:片石 3.砂浆强度等级:干混砌筑砂浆 DM M7.5 | m3 |  | 22.56
19 | 040305003007 | 浆砌块料 | 1.部位:墙身 2.材料品种、规格:片石 3.砂浆强度等级:干混砌筑砂浆 DM M7.5 | m3 |  | 41.29
20 | 011201003004 | 墙面勾缝 | 1.勾缝类型:片石墙 平缝 | m2 |  | 71.59
21 | 011101001001 | 水泥砂浆楼地面 | 1.找平层厚度、砂浆配合比:压顶找平层 2.面层厚度、砂浆配合比:20厚干混地面砂浆 DS M20 | m2 |  | 45.49
本页小计
注：为计取规费等的使用，可在表中增设其中：“定额人工费”。
表—08
分部分项工程和单价措施项目清单与计价表
工程名称：大冶市灵乡镇红峰村坳下陈湾共同缔造扩面试点建设工程 |  |  |  |  | 标段： |  |  | 第 3 页 共 8 页
序号 | 项目编码 | 项目名称 | 项目特征描述 | 计量单位 |  | 工程量 | 金额（元）
[7 empty] | 综合单价 |  | 合价 | 其中
暂估价
22 | 011705001002 | 大型机械设备进出场及安拆 | 1.机械设备规格型号:履带式挖掘机1m3以内 | 台·次 |  | 1
分部小计
门口塘清淤加固加装安全护栏
23 | 011609001001 | 栏杆、栏板拆除 | 1.栏杆(板）的高度:水泥花瓶栏杆拆除 | m |  | 76
24 | 040103002004 | 余方弃置 | 1.废弃料品种:拆除栏杆 | m3 |  | 8.36
25 | 040101005001 | 挖淤泥、流砂 | 1.挖掘深度:1.2 2.运距:挖机转堆一次 | m3 |  | 336.96
26 | 040103002003 | 余方弃置 | 1.废弃料品种:湿土 2.运距:1km | m3 |  | 336.96
27 | 040305003001 | 浆砌块料 | 1.部位:基础 2.材料品种、规格:片石 3.砂浆强度等级:干混砌筑砂浆 DM M7.5 | m3 |  | 17.86
28 | 040305003002 | 浆砌块料 | 1.部位:墙身 2.材料品种、规格:片石 3.砂浆强度等级:干混砌筑砂浆 DM M7.5 | m3 |  | 35.71
29 | 011201003002 | 墙面勾缝 | 1.勾缝类型:片石墙 平缝 | m2 |  | 59.52
30 | 040303015001 | 混凝土挡墙墙身 | 1.混凝土强度等级:C30 | m3 |  | 8.93
31 | 040901001001 | 现浇构件钢筋 | 1.钢筋种类:钢筋HRB400 φ16 | t |  | 0.705
32 | 041102017001 | 挡墙模板 | 1.构件类型:现浇混凝土构件 挡墙墙身 模板 | m2 |  | 44.64
33 | 010401003003 | 实心砖墙 | 1.砖品种、规格、强度等级:蒸压灰砂砖 240*115*53 | m3 |  | 3.72
34 | 011201001002 | 墙面一般抹灰 | 1.墙体类型:外墙 2.面层厚度、砂浆配合比:20厚干混抹灰砂浆 DP M10 | m2 |  | 37.68
35 | 010403006001 | 石栏杆 | 1.石料种类、规格:预制混凝土栏杆 | m |  | 76
本页小计
注：为计取规费等的使用，可在表中增设其中：“定额人工费”。
表—08
分部分项工程和单价措施项目清单与计价表
工程名称：大冶市灵乡镇红峰村坳下陈湾共同缔造扩面试点建设工程 |  |  |  |  | 标段： |  |  | 第 4 页 共 8 页
序号 | 项目编码 | 项目名称 | 项目特征描述 | 计量单位 |  | 工程量 | 金额（元）
[7 empty] | 综合单价 |  | 合价 | 其中
暂估价
36 | 010501001001 | 垫层 | 1.混凝土种类:现浇 2.混凝土强度等级:C20 | m3 |  | 0.7
37 | 011102003002 | 块料楼地面 | 1.结合层厚度、砂浆配合比:6cm水泥稳定碎(砾)石摊铺 水泥含量5% 2.面层材料品种、规格、颜色:水泥砖240*115*53mm | m2 |  | 194.21
38 | 011705001001 | 大型机械设备进出场及安拆 | 1.机械设备规格型号:履带式挖掘机1m3以内 | 台·次 |  | 1
分部小计
小三园
39 | 01B001 | 民房拆除 | 1.砖木结构 | m2 |  | 147.7
40 | 040103002008 | 余方弃置 | 1.废弃料品种:旧房拆除的建筑垃圾 2.运距:1km | m3 |  | 73.85
41 | 040101001001 | 挖一般土方 | 1.土壤类别:综合土 | m3 |  | 81.08
42 | 040103002007 | 余方弃置 | 1.废弃料品种:综合土 2.运距:1km | m3 |  | 81.08
43 | 010401003001 | 花墙 | 1.砖品种、规格、强度等级:红砖、普通混凝土砖MU10 240*115*53 2.墙体类型:24墙 3.砂浆强度等级、配合比:干混砌筑砂浆 DM M10 | m3 |  | 109.89
44 | 010501001002 | 垫层 | 1.混凝土种类:现浇 2.混凝土强度等级:C15 | m3 |  | 28.97
45 | 020106002001 | 砖瓦漏窗 | 小青瓦堆叠133块/m2 | m2 |  | 120.3
46 | 011201003001 | 墙面勾缝 | 1.勾缝类型:勾缝 砖墙水泥砂浆 | m2 |  | 455.77
47 | 010401003004 | 实心砖墙 | 1.砖品种、规格、强度等级:蒸压灰砂砖240*115*53mm 2.墙体类型:24墙 | m3 |  | 67.95
48 | 010401003005 | 砖砌树池 | 1.砖品种、规格、强度等级:蒸压灰砂砖 240*115*53 2.墙体类型:12墙 | m3 |  | 2.11
本页小计
注：为计取规费等的使用，可在表中增设其中：“定额人工费”。
表—08
分部分项工程和单价措施项目清单与计价表
工程名称：大冶市灵乡镇红峰村坳下陈湾共同缔造扩面试点建设工程 |  |  |  |  | 标段： |  |  | 第 5 页 共 8 页
序号 | 项目编码 | 项目名称 | 项目特征描述 | 计量单位 |  | 工程量 | 金额（元）
[7 empty] | 综合单价 |  | 合价 | 其中
暂估价
49 | 010401003002 | 实心砖墙 | 1.砖品种、规格、强度等级:蒸压灰砂砖240*115*53mm 2.墙体类型:37墙 | m3 |  | 13.46
50 | 010401009001 | 实心砖柱 | 1.砖品种、规格、强度等级:蒸压灰砂砖 240*115*53mm 2.柱类型:0.5*0.5*0.9m砖柱两根 | m3 |  | 0.45
51 | 010103001002 | 小三园内回填土 | 1.密实度要求:松填土 2.填方材料品种:种植土 3.填方来源、运距:购置 | m3 |  | 144.72
52 | 040305003003 | 片石树池 | 1.部位:墙身 2.材料品种、规格:片石 3.砂浆强度等级:干混砌筑砂浆 DM M7.5 | m3 |  | 23.52
53 | 040305003008 | 砖墙片石基础 | 1.部位:基础 2.材料品种、规格:片石 3.砂浆强度等级:干混砌筑砂浆 DM M7.5 | m3 |  | 8.09
54 | 011201003005 | 墙面勾缝 | 1.勾缝类型:片石墙 平缝 | m2 |  | 58.8
55 | 011101001002 | 水泥砂浆楼地面 | 1.找平层厚度、砂浆配合比:压顶找平层 2.面层厚度、砂浆配合比:20厚干混地面砂浆 DS M20 | m2 |  | 39.2
56 | 011705001003 | 大型机械设备进出场及安拆 | 1.机械设备规格型号:履带式挖掘机1m3以内 | 台·次 |  | 1
分部小计
绿化
57 | 040103002005 | 余方弃置 | 1.废弃料品种:生活垃圾 2.运距:挖装车运距1km | m3 |  | 198.58
58 | 010103001001 | 回填方 | 1.密实度要求:松填土 2.填方材料品种:种植土 3.填方来源、运距:购置 | m3 |  | 427.88
59 | 050102001001 | 栽植乔木 | 1.种类:桂花 2.胸径或干径:D=14-15cm 3.株高、冠径:H=4m,P=3.5m 4.养护期:成活养护3个月 | 株 |  | 3
本页小计
注：为计取规费等的使用，可在表中增设其中：“定额人工费”。
表—08
分部分项工程和单价措施项目清单与计价表
工程名称：大冶市灵乡镇红峰村坳下陈湾共同缔造扩面试点建设工程 |  |  |  |  | 标段： |  |  | 第 6 页 共 8 页
序号 | 项目编码 | 项目名称 | 项目特征描述 | 计量单位 |  | 工程量 | 金额（元）
[7 empty] | 综合单价 |  | 合价 | 其中
暂估价
60 | 050102002001 | 栽植灌木 | 1.种类:紫薇 2.根盘直径:D=3CM | 株 |  | 55
61 | 050102002002 | 栽植灌木 | 1.种类:紫薇 2.根盘直径:D=8CM | 株 |  | 25
分部小计
旧房拆除、管道、地面铺装
62 | 01B002 | 民房拆除 | 1.砖木结构 | m2 |  | 351.46
63 | 040103002009 | 余方弃置 | 1.废弃料品种:旧房拆除的建筑垃圾 2.运距:1km | m3 |  | 175.73
64 | 041001001001 | 拆除路面 | 1.材质:混凝土地坪 2.厚度:10cm | m2 |  | 6
65 | 041001001002 | 拆除路面 | 1.材质:混凝土 2.厚度:20cm | m2 |  | 99.84
66 | 040203007008 | 水泥混凝土 | 1.混凝土强度等级:C30 2.厚度:10CM | m2 |  | 6
67 | 040501004001 | 塑料管 | 1.材质及规格:PVC直径180mm | m |  | 40
68 | 011201001003 | 山墙补粉 | 1.墙体类型:外墙 2.面层厚度、砂浆配合比:20厚干混抹灰砂浆 DP M10 | m2 |  | 54.39
69 | 011701003001 | 里脚手架 | 1.搭设方式:里脚手架 2.搭设高度:4.9m | m2 |  | 54.39
70 | 010404001001 | 公厕基础 | 1.垫层材料种类、配合比、厚度:毛石干铺 | m3 |  | 13.5
71 | 010101001001 | 平整场地 | 1.土壤类别:就地挖、填、平整 | m2 |  | 1386.88
72 | 040101005002 | 挖淤泥、流砂 | 1.挖掘深度:1.2 2.运距:挖机转堆一次 | m3 |  | 266.22
73 | 040103002006 | 余方弃置 | 1.废弃料品种:湿土 2.运距:1km | m3 |  | 266.22
74 | 010103001003 | 回填方 | 1.密实度要求:回填、推平、碾压 2.填方材料品种:综合土 3.填方来源、运距:挖土装车运距1km | m3 |  | 399.33
本页小计
注：为计取规费等的使用，可在表中增设其中：“定额人工费”。
表—08
分部分项工程和单价措施项目清单与计价表
工程名称：大冶市灵乡镇红峰村坳下陈湾共同缔造扩面试点建设工程 |  |  |  |  | 标段： |  |  | 第 7 页 共 8 页
序号 | 项目编码 | 项目名称 | 项目特征描述 | 计量单位 |  | 工程量 | 金额（元）
[7 empty] | 综合单价 |  | 合价 | 其中
暂估价
75 | 040202009001 | 机耕路、停车场 | 1.石料规格:砂砾石 2.厚度:10cm | m2 |  | 238
76 | 011102003003 | 块料楼地面 | 1.结合层厚度、砂浆配合比:6cm水泥稳定碎(砾)石摊铺 水泥含量5% 2.面层材料品种、规格、颜色:水泥砖240*115*53mm | m2 |  | 393.26
77 | 040204004001 | 红砖侧石 | 1.材料品种、规格:红砖240*115*53mm | m |  | 257.06
78 | 010101003002 | 挖沟槽土方 | 1.土壤类别:综合土 | m3 |  | 141.3
79 | 040103001002 | 回填方 | 1.密实度要求:规范要求 2.填方材料品种:综合土 3.填方来源、运距:就近取土 | m3 |  | 113.86
80 | 040103002011 | 余方弃置 | 1.废弃料品种:综合土 2.运距:挖装车运距1km | m3 |  | 27.44
81 | 040501001001 | 混凝土管 | 1.规格:DN300,Ⅱ级,平口 2.接口方式:水泥砂浆接口 | m |  | 51
82 | 040501001002 | 混凝土管 | 1.规格:DN400,Ⅱ级,平口 2.接口方式:水泥砂浆 | m |  | 6
83 | 040501001003 | 混凝土管 | 1.规格:DN500,Ⅱ级,平口 2.接口方式:水泥砂浆接口 | m |  | 12
84 | 040501001004 | 混凝土管 | 1.规格:DN600,Ⅱ级,平口 2.接口方式:水泥砂浆接口 | m |  | 20
85 | 040501001005 | 混凝土管 | 1.规格:DN800,Ⅱ级,平口 2.接口方式:水泥砂浆接口 | m |  | 30
86 | 040504001001 | 砌筑井 | 砖砌圆形雨水检查井 砖砌直筒式 井内径700mm 适用管径≤400mm 井深1.2m | 座 |  | 3
87 | 040305003004 | 浆砌块料 | 1.部位:基础 2.材料品种、规格:片石 3.砂浆强度等级:干混砌筑砂浆 DM M7.5 | m3 |  | 9.14
88 | 040305003005 | 浆砌块料 | 1.部位:墙身 2.材料品种、规格:片石 3.砂浆强度等级:干混砌筑砂浆 DM M7.5 | m3 |  | 40.15
89 | 011201003003 | 墙面勾缝 | 1.勾缝类型:片石墙 平缝 | m2 |  | 71.16
本页小计
注：为计取规费等的使用，可在表中增设其中：“定额人工费”。
表—08
分部分项工程和单价措施项目清单与计价表
工程名称：大冶市灵乡镇红峰村坳下陈湾共同缔造扩面试点建设工程 |  |  |  |  | 标段： |  |  | 第 8 页 共 8 页
序号 | 项目编码 | 项目名称 | 项目特征描述 | 计量单位 |  | 工程量 | 金额（元）
[7 empty] | 综合单价 |  | 合价 | 其中
暂估价
90 | 011101001003 | 水泥砂浆楼地面 | 1.找平层厚度、砂浆配合比:压顶找平层 2.面层厚度、砂浆配合比:20厚干混地面砂浆 DS M20 | m2 |  | 32.4
91 | 040201007001 | 抛石挤淤 | 1.材料品种、规格:片石 | m3 |  | 80
92 | 011705001004 | 大型机械设备进出场及安拆 | 1.机械设备规格型号:履带式挖掘机1m3以内 | 台·次 |  | 1
分部小计
化粪池
93 | 010101004001 | 挖基坑土方 | 1.土壤类别:综合土 2.挖土深度:1.2以内 | m3 |  | 10.06
94 | 010504001001 | 直形墙 | 1.混凝土种类:现浇 2.混凝土强度等级:C30 | m3 |  | 0.88
95 | 010507006001 | 混凝土化粪池 | 1.部位:池壁 2.混凝土强度等级:C30 | m3 |  | 1.47
96 | 010507006002 | 混凝土化粪池 | 1.部位:底板 2.混凝土强度等级:C30 | m3 |  | 0.9
97 | 010515001001 | 现浇构件钢筋 | 1.钢筋种类、规格:现浇构件带肋钢筋 HRB400以内 直径 12mm | t |  | 0.222
98 | 011702011001 | 直形墙 | 直形墙 胶合板模板 3.6m以内钢支撑 | m2 |  | 24
99 | 010401003006 | 砖砌化粪池 | 1.砖品种、规格、强度等级:蒸压灰砂砖240*115*53mm 2.墙体类型:24墙 | m3 |  | 2.04
100 | 011201001004 | 墙面一般抹灰 | 1.墙体类型:化粪池内外墙壁 2.面层厚度、砂浆配合比:20厚干混抹灰砂浆 DP M10 | m2 |  | 23.36
101 | 010505009002 | 空心板 | 1.混凝土种类:预制混凝土空心板 2.混凝土强度等级:C30 | m3 |  | 0.74
分部小计
措施项目
分部小计
本页小计
合 计
注：为计取规费等的使用，可在表中增设其中：“定额人工费”。
表—08

## 表-12 其他项目清单与计价汇总表
其他项目清单与计价汇总表
工程名称：大冶市灵乡镇红峰村坳下陈湾共同缔造扩面试点建设工程 |  |  | 标段： |  | 第 1 页 共 1 页
序号 | 项目名称 | 金额（元） |  | 结算金额（元） |  | 备注
1 | 暂列金额 | 0.00 |  |  |  | 明细详见表-12-1
2 | 暂估价 | 0.00
2.1 | 材料暂估价 | — |  |  |  | 明细详见表-12-2
2.2 | 专业工程暂估价 | 0.00 |  |  |  | 明细详见表-12-3
3 | 计日工 |  |  |  |  | 明细详见表-12-4
4 | 总承包服务费 |  |  |  |  | 明细详见表-12-5
5 | 索赔与现场签证费 | 0.00
6 | 增值税 | 0.00
合 计 | [5 empty] | —
注：材料（工程设备）暂估单价进入清单项目综合单价，此处不汇总。
表—12