## 扉-1 招标工程量清单扉页
大冶市还地桥镇邬家咀湾新建挡土墙及排水沟工程
招 标 工 程 量 清 单
招 标 人： |  |  | 造价咨询人：
|  | （单位盖章） |  | (单位资质专用章)
法定代表人 或其授权人： |  |  | 法定代表人 或其授权人：
|  | (签字或盖章) |  | (签字或盖章)
编 制 人： |  |  | 复 核 人：
|  | (造价人员签字盖专用章) |  | (造价工程师签字盖专用章)
编制时间： |  | 年 月 日 | 复核时间： | 年 月 日
扉-1

## 表-08 分部分项工程和单价措施项目清单与计价表
分部分项工程和单价措施项目清单与计价表
工程名称：大冶市还地桥镇邬家咀湾新建挡土墙及排水沟工程 |  |  |  |  | 标段： |  |  | 第 1 页 共 2 页
序号 | 项目编码 | 项目名称 | 项目特征描述 | 计量单位 |  | 工程量 | 金额（元）
[7 empty] | 综合单价 |  | 合价 | 其中
暂估价
整个项目
1 | 040101002001 | 挖沟槽土方 | 1.土壤类别:综合 | m3 |  | 396.6
2 | 040103001001 | 回填方 | 1.密实度要求:满足相关规范要求 2.填方来源、运距:原土回填 | m3 |  | 101.62
3 | 040305003001 | 浆砌块料 | 1.部位:挡墙基础 2.材料品种、规格:块石 3.砂浆强度等级:干混砌筑砂浆 DM M7.5 | m3 |  | 150
4 | 040305003002 | 浆砌块料 | 1.部位:石挡墙 2.材料品种、规格:块石 3.砂浆强度等级:干混砌筑砂浆 DM M7.5 4.泄水孔材料品种、规格:Φ50PVC管，梅花形布置，管水平间距3.0m，最低一排泄水孔在地表以上200mm 5.沉降缝要求:挡土墙每间隔10~20m应设置一道变形缝。变形缝宽度为20~30mm，缝内沿墙的内、外、顶三边田赛沥青麻筋或涂沥青木板，塞入深度不宜小于20mm 6.立面勾平缝 | m3 |  | 315
5 | 040201022001 | 排水沟、截水沟 | 1.断面尺寸:宽740mm*高500mm，沟内空500mm,沟壁厚120mm 2.基础、垫层：材料品种、厚度:5cm厚C15砼垫层 3.砌体材料:蒸压灰砂砖 240*115*53 4.砂浆强度等级:干混砌筑砂浆 DM M7.5 5.沟壁内侧10mm厚水泥砂浆抹面 | m |  | 300
分部小计
措施项目
6 | 041101001001 | 墙面脚手架 | 1.墙高:4m内 | m2 |  | 390
分部小计
本页小计
注：为计取规费等的使用，可在表中增设其中：“定额人工费”。
表—08
分部分项工程和单价措施项目清单与计价表
工程名称：大冶市还地桥镇邬家咀湾新建挡土墙及排水沟工程 |  |  |  |  | 标段： |  |  | 第 2 页 共 2 页
合 计
注：为计取规费等的使用，可在表中增设其中：“定额人工费”。
表—08