## 扉-1 招标工程量清单扉页
| 大冶市陈贵镇官堂垴村彭贵大畈节制闸建设工程 |  |  |  | 工程
招 标 工 程 量 清 单
招 标 人： |  |  | 造价咨询人：
|  | （单位盖章） |  | (单位资质专用章)
法定代表人 或其授权人： |  |  | 法定代表人 或其授权人：
|  | (签字或盖章) |  | (签字或盖章)
编 制 人： |  |  | 复 核 人：
|  | (造价人员签字盖专用章) |  | (造价工程师签字盖专用章)
编制时间： |  | 年 月 日 | 复核时间： | 年 月 日
扉-1

## 表-08 分部分项工程和单价措施项目清单与计价表
分部分项工程和单价措施项目清单与计价表
工程名称：大冶市陈贵镇官堂垴村彭贵大畈节制闸建设工程 |  |  |  |  | 标段： |  |  | 第 1 页 共 5 页
序号 | 项目编码 | 项目名称 | 项目特征描述 | 计量单位 |  | 工程量 | 金额（元）
[7 empty] | 综合单价 |  | 合价 | 其中
暂估价
土石方工程
1 | 040101001001 | 挖一般土方 | 1.土壤类别:综合考虑 2.挖土深度:详见图纸 | m3 |  | 765.9
2 | 040103001001 | 回填方 | 1.密实度要求:夯实 2.填方材料品种:原土回填 | m3 |  | 340.3
3 | 040103002001 | 余方弃置 | 1.废弃料品种:废弃土 2.运距:施工方自行考虑 | m3 |  | 425.6
4 | 010404001001 | 垫层 | 1.垫层材料种类、配合比、厚度:400mm厚碎石换填 | m3 |  | 51.27
5 | 041103001001 | 围堰 | 1.围堰类型:黄土 | m3 |  | 50
分部小计
进水口部分
6 | 040303001001 | 混凝土垫层 | 1.混凝土强度等级:C15商品混凝土 | m3 |  | 0.96
7 | 041102001001 | 垫层模板 | 1.构件类型:混凝土垫层 2.模板制、安 | m2 |  | 0.94
8 | 040303002001 | 混凝土基础 | 1.混凝土强度等级:C25商品混凝土 | m3 |  | 3.44
9 | 041102002001 | 基础模板 | 1.构件类型:混凝土基础 2.模板制、安 | m2 |  | 5.09
10 | 040303015001 | 混凝土挡墙墙身 | 1.混凝土强度等级:C25商品混凝土 | m3 |  | 0.64
11 | 041102017001 | 挡墙模板 | 1.构件类型:挡墙模板 2.支模高度:3.6m以内 3.模板制、安 | m2 |  | 3.19
分部小计
闸室部分
12 | 040303001002 | 混凝土垫层 | 1.混凝土强度等级:C15商品混凝土 | m3 |  | 2.5
13 | 041102001002 | 垫层模板 | 1.构件类型:混凝土垫层 2.模板制、安 | m2 |  | 2
14 | 040303002002 | 混凝土基础 | 1.混凝土强度等级:C25商品混凝土 | m3 |  | 18.4
15 | 041102002002 | 基础模板 | 1.构件类型:混凝土基础 2.模板制、安 | m2 |  | 15.36
本页小计
注：为计取规费等的使用，可在表中增设其中：“定额人工费”。
表—08
分部分项工程和单价措施项目清单与计价表
工程名称：大冶市陈贵镇官堂垴村彭贵大畈节制闸建设工程 |  |  |  |  | 标段： |  |  | 第 2 页 共 5 页
序号 | 项目编码 | 项目名称 | 项目特征描述 | 计量单位 |  | 工程量 | 金额（元）
[7 empty] | 综合单价 |  | 合价 | 其中
暂估价
16 | 040303015002 | 混凝土挡墙墙身 | 1.混凝土强度等级:C25商品混凝土 | m3 |  | 24.75
17 | 041102017002 | 挡墙模板 | 1.构件类型:挡墙模板 2.支模高度:3.6m以内 3.模板制、安 | m2 |  | 77.94
18 | 010505003001 | 平板 | 1.混凝土种类:商品混凝土 2.混凝土强度等级:C25 | m3 |  | 4.92
19 | 011702016001 | 平板 | 1.支撑高度:3.6m以内 2.模板制、安 | m2 |  | 12.3
20 | 040303024001 | 混凝土其他构件 | 1.名称、部位:排架柱 2.混凝土强度等级:C25商品混凝土 | m3 |  | 1.92
21 | 041102012001 | 柱模板 | 1.构件类型:排架柱 2.支模高度:详见图纸 3.模板制、安 | m2 |  | 13.44
22 | 040303024002 | 混凝土其他构件 | 1.名称、部位:启闭台 2.混凝土强度等级:C25商品混凝土 | m3 |  | 3.48
23 | 041102021001 | 小型构件模板 | 1.构件类型:启闭台 2.模板制、安 | m2 |  | 14.16
24 | 011503001001 | 金属扶手、栏杆、栏板 | 1.扶手材料种类、规格:D32镀锌钢管 2.栏杆材料种类、规格:D50镀锌钢管 | m |  | 10.4
25 | 040602035001 | 启闭机 | 1.类型:启闭机 2.形式:手电两用 3.规格、型号:QL-SD-100KW | 台 |  | 1
26 | 030404017001 | 配电箱 | 1.名称:动力箱 2.型号:详见图纸 | 台 |  | 1
27 | 040602031001 | 闸门 | 1.类型:方闸门 2.材质:铸铁 3.规格、型号:3000mm*2000mm | 座 |  | 1
分部小计
箱涵部分
28 | 040303001003 | 混凝土垫层 | 1.混凝土强度等级:C15商品混凝土 | m3 |  | 6.43
29 | 041102001003 | 垫层模板 | 1.构件类型:混凝土垫层 2.模板制、安 | m2 |  | 3.2
本页小计
注：为计取规费等的使用，可在表中增设其中：“定额人工费”。
表—08
分部分项工程和单价措施项目清单与计价表
工程名称：大冶市陈贵镇官堂垴村彭贵大畈节制闸建设工程 |  |  |  |  | 标段： |  |  | 第 3 页 共 5 页
序号 | 项目编码 | 项目名称 | 项目特征描述 | 计量单位 |  | 工程量 | 金额（元）
[7 empty] | 综合单价 |  | 合价 | 其中
暂估价
30 | 040306003001 | 箱涵底板 | 1.混凝土强度等级:C25商品混凝土 | m3 |  | 24.26
31 | 041102022001 | 箱涵滑（底）板模板 | 1.构件类型:箱涵底板 2.模板制、安 | m2 |  | 15.81
32 | 040306004001 | 箱涵侧墙 | 1.混凝土强度等级:C25商品混凝土 | m3 |  | 29.04
33 | 041102023001 | 箱涵侧墙模板 | 1.构件类型:箱涵侧墙 2.支模高度:3.6m以内 3.模板制、安 | m2 |  | 147.12
34 | 040306005001 | 箱涵顶板 | 1.混凝土强度等级:C25商品混凝土 | m3 |  | 19.65
35 | 041102024001 | 箱涵顶板模板 | 1.构件类型:箱涵顶板 2.支模高度:3.6m以内 3.模板制、安 | m2 |  | 50.67
分部小计
出水口部分
36 | 040303001004 | 混凝土垫层 | 1.混凝土强度等级:C15商品混凝土 | m3 |  | 2.94
37 | 041102001004 | 垫层模板 | 1.构件类型:混凝土垫层 2.模板制、安 | m2 |  | 2.09
38 | 040303002003 | 混凝土基础 | 1.混凝土强度等级:C25商品混凝土 | m3 |  | 11.13
39 | 041102002003 | 基础模板 | 1.构件类型:混凝土基础 2.模板制、安 | m2 |  | 8.64
40 | 040303015003 | 混凝土挡墙墙身 | 1.混凝土强度等级:C25商品混凝土 | m3 |  | 15.99
41 | 041102017003 | 挡墙模板 | 1.构件类型:挡墙模板 2.支模高度:3.6m以内 3.模板制、安 | m2 |  | 86.84
42 | 010503002001 | 矩形梁 | 1.混凝土种类:商品混凝土 2.混凝土强度等级:C25 | m3 |  | 0.47
43 | 011702006001 | 矩形梁 | 1.支撑高度:3.6m以内 2.模板制、安 | m2 |  | 4.1
分部小计
出水口护底部分
本页小计
注：为计取规费等的使用，可在表中增设其中：“定额人工费”。
表—08
分部分项工程和单价措施项目清单与计价表
工程名称：大冶市陈贵镇官堂垴村彭贵大畈节制闸建设工程 |  |  |  |  | 标段： |  |  | 第 4 页 共 5 页
序号 | 项目编码 | 项目名称 | 项目特征描述 | 计量单位 |  | 工程量 | 金额（元）
[7 empty] | 综合单价 |  | 合价 | 其中
暂估价
44 | 040303001005 | 混凝土垫层 | 1.混凝土强度等级:C15商品混凝土 | m3 |  | 3.43
45 | 041102001005 | 垫层模板 | 1.构件类型:混凝土垫层 2.模板制、安 | m2 |  | 2.36
46 | 040203007001 | 水泥混凝土 | 1.混凝土强度等级:C25商品混凝土 2.厚度:200mm 3.养护:塑料膜养护 | m2 |  | 32
分部小计
混凝土台阶部分
47 | 040303024003 | 混凝土其他构件 | 1.名称、部位:台阶 2.混凝土强度等级:C25商品混凝土 | m3 |  | 6.5
48 | 041102021002 | 小型构件模板 | 1.构件类型:台阶 2.模板制、安 | m2 |  | 20
分部小计
钢筋制作部分
49 | 040901001001 | 现浇构件钢筋 | 1.钢筋种类:箍筋 2.钢筋规格:钢筋HPB300 φ6.5 | t |  | 0.075
50 | 040901001002 | 现浇构件钢筋 | 1.钢筋种类:箍筋 2.钢筋规格:钢筋HPB300 φ8 | t |  | 0.042
51 | 040901001003 | 现浇构件钢筋 | 1.钢筋种类:箍筋 2.钢筋规格:钢筋HPB300 φ10 | t |  | 0.171
52 | 040901001004 | 现浇构件钢筋 | 1.钢筋种类:带肋钢筋 2.钢筋规格:钢筋HRB400 φ12 | t |  | 0.018
53 | 040901001005 | 现浇构件钢筋 | 1.钢筋种类:带肋钢筋 2.钢筋规格:钢筋HRB400 φ14 | t |  | 4.269
54 | 040901001006 | 现浇构件钢筋 | 1.钢筋种类:带肋钢筋 2.钢筋规格:钢筋HRB400 φ16 | t |  | 5.293
55 | 040901001007 | 现浇构件钢筋 | 1.钢筋种类:带肋钢筋 2.钢筋规格:钢筋HRB400 φ18 | t |  | 0.056
本页小计
注：为计取规费等的使用，可在表中增设其中：“定额人工费”。
表—08
分部分项工程和单价措施项目清单与计价表
工程名称：大冶市陈贵镇官堂垴村彭贵大畈节制闸建设工程 |  |  |  |  | 标段： |  |  | 第 5 页 共 5 页
序号 | 项目编码 | 项目名称 | 项目特征描述 | 计量单位 |  | 工程量 | 金额（元）
[7 empty] | 综合单价 |  | 合价 | 其中
暂估价
分部小计
措施项目
56 | 011701002001 | 外脚手架 | 1.搭设高度:详见图纸 2.脚手架材质:钢管 | m2 |  | 159.92
57 | 011705001001 | 大型机械设备进出场及安拆 | 1.机械设备名称:施工方自行考虑 | 台·次 |  | 1
分部小计
措施项目
分部小计
本页小计
合 计
注：为计取规费等的使用，可在表中增设其中：“定额人工费”。
表—08

## 表-12 其他项目清单与计价汇总表
其他项目清单与计价汇总表
工程名称：大冶市陈贵镇官堂垴村彭贵大畈节制闸建设工程 |  |  | 标段： |  | 第 1 页 共 1 页
序号 | 项目名称 | 金额（元） |  | 结算金额（元） |  | 备注
1 | 暂列金额 | 0.00 |  |  |  | 明细详见表-12-1
2 | 暂估价 | 4000.00
2.1 | 材料暂估价 | — |  |  |  | 明细详见表-12-2
2.2 | 专业工程暂估价 | 4000.00 |  |  |  | 明细详见表-12-3
3 | 计日工 |  |  |  |  | 明细详见表-12-4
4 | 总承包服务费 |  |  |  |  | 明细详见表-12-5
5 | 索赔与现场签证费 | 0.00
6 | 增值税 | 0.00
合 计 | [5 empty] | —
注：材料（工程设备）暂估单价进入清单项目综合单价，此处不汇总。
表—12

## 表-12-3 专业工程暂估价及结算价表
专业工程暂估价及结算价表
工程名称：大冶市陈贵镇官堂垴村彭贵大畈节制闸建设工程 |  |  | 标段： |  | 第 1 页 共 1 页
序号 | 工程名称 | 工程内容 | 暂估金额 （元） | 结算金额 (元) | 差额 ±(元) | 备注
1 | 电缆 |  | 4000
合 计 |  |  | 4000.00 |  |  | —
注：此表“暂估金额”由招标人填写，投标人应将“暂估金额”计入投标总价中。结算时按合同约定结算金额填写。
表—12—3