## 扉-1 招标工程量清单扉页
| 大冶市灵乡镇风桥村2024年和美乡村建设试点村项目 |  |  |  | 工程
招 标 工 程 量 清 单
招 标 人： |  |  | 造价咨询人：
|  | （单位盖章） |  | (单位资质专用章)
法定代表人 或其授权人： |  |  | 法定代表人 或其授权人：
|  | (签字或盖章) |  | (签字或盖章)
编 制 人： |  |  | 复 核 人：
|  | (造价人员签字盖专用章) |  | (造价工程师签字盖专用章)
编制时间： |  | 年 月 日 | 复核时间： | 年 月 日
扉-1

## 表-08 分部分项工程和单价措施项目清单与计价表
分部分项工程和单价措施项目清单与计价表
工程名称：大冶市灵乡镇风桥村2024年和美乡村建设试点村项目 |  |  |  |  | 标段：大冶市灵乡镇风桥村2024年和美乡村建设试点村项目 |  |  | 第 1 页 共 6 页
序号 | 项目编码 | 项目名称 | 项目特征描述 | 计量单位 |  | 工程量 | 金额（元）
[7 empty] | 综合单价 |  | 合价 | 其中
暂估价
风桥村湾组
1 | 040202001005 | 路床(槽）整形 | 1.部位:路基 | m2 |  | 249.38
2 | 040202011003 | 碎石 | 1.石料规格:级配碎石 2.厚度:6cm | m2 |  | 249.38
3 | 040203007006 | 水泥混凝土 | 1.混凝土强度等级:C25 2.厚度:12cm | m2 |  | 249.38
4 | 040501001005 | 混凝土管 | 1.规格:承插型DN300×45×2500Ⅱ | m |  | 6
5 | 040101002001 | 挖沟槽土方 | 1.土壤类别:综合土 2.挖土深度:0.1m | m3 |  | 4.4
6 | 010501001001 | 垫层 | 1.混凝土种类:现浇 2.混凝土强度等级:C15 | m3 |  | 4.4
7 | 011702001001 | 基础 | 1.基础类型:基础垫层 胶合板模板 | m2 |  | 20
8 | 010401007001 | 空花墙 | 1.砖品种、规格、强度等级:红砖240*115*53 2.墙体类型:空花矮墙 3.砂浆强度等级、配合比:M10砌浆 | m3 |  | 24
9 | 050307011001 | 景窗 | 1.景窗材料品种、规格:小青瓦造型500*1200mm | m2 |  | 20
10 | 011201003001 | 墙面勾缝 | 1.勾缝类型:砖墙面加浆勾缝 | m2 |  | 248
11 | 050102001001 | 栽植乔木 | 1.种类:桂花树 2.胸径或干径:6-7cm 3.株高、冠径:2.5-3米 4.养护期:1年 | 株 |  | 92
12 | 050102001002 | 栽植乔木 | 1.种类:琵琶树 2.胸径或干径:5-7cm 3.养护期:1年 | 株 |  | 40
13 | 050102001003 | 栽植乔木 | 1.种类:李子 2.胸径或干径:5-7cm 3.养护期:1年 | 株 |  | 14
14 | 050102001004 | 栽植乔木 | 1.种类:梨子树 2.胸径或干径:3-5cm 3.养护期:1年 | 株 |  | 6
本页小计
注：为计取规费等的使用，可在表中增设其中：“定额人工费”。
表—08
分部分项工程和单价措施项目清单与计价表
工程名称：大冶市灵乡镇风桥村2024年和美乡村建设试点村项目 |  |  |  |  | 标段：大冶市灵乡镇风桥村2024年和美乡村建设试点村项目 |  |  | 第 2 页 共 6 页
序号 | 项目编码 | 项目名称 | 项目特征描述 | 计量单位 |  | 工程量 | 金额（元）
[7 empty] | 综合单价 |  | 合价 | 其中
暂估价
15 | 050102001005 | 栽植乔木 | 1.种类:橙子 2.胸径或干径:3-5cm 3.养护期:1年 | 株 |  | 70
16 | 050102001006 | 栽植乔木 | 1.种类:桃树 2.胸径或干径:3-5cm 3.养护期:1年 | 株 |  | 23
17 | 050101010001 | 整理绿化用地 | 1.回填土质要求:厚度30cm内的找平、松翻、整理 | m2 |  | 1025.3
18 | 050102013001 | 喷播植草(灌木）籽 | 1.基层材料种类规格:四季花草籽 | m2 |  | 1025.3
19 | 040202001006 | 路床(槽）整形 | 1.部位:路基 | m2 |  | 149.72
20 | 040203007007 | 水泥混凝土 | 1.混凝土强度等级:C25 2.厚度:10cm | m2 |  | 149.72
21 | 040202011004 | 碎石 | 1.石料规格:碎石 2.厚度:6cm | m2 |  | 149.72
22 | 04B004 | 树池 | 1.树池长宽1.1*1.1米，高0.6米， 2.树池底部采用红砖清水墙做法，上部铺贴0.3米宽厚度5cm厚石材 | 个 |  | 5
23 | 050307002001 | 石球 | 1.石料种类:天然石球 2.球体直径:0.4米 | 个 |  | 5
24 | 040204004003 | 安砌侧(平、缘）石 | 1.材料品种、规格:芝麻灰花岗岩站石900*300*100mm | m |  | 25.7
25 | 040204002004 | 人行道块料铺设 | 1.块料品种、规格:300*600*20厚芝麻白火烧板 2.基础、垫层：材料品种、厚度:10cm厚C20混凝土垫层 | m2 |  | 57
26 | 010401003001 | 实心砖墙 | 1.砖品种、规格、强度等级:标准砖 2.墙体类型:挡墙 3.砂浆强度等级、配合比:M7.5 | m3 |  | 2.71
本页小计
注：为计取规费等的使用，可在表中增设其中：“定额人工费”。
表—08
分部分项工程和单价措施项目清单与计价表
工程名称：大冶市灵乡镇风桥村2024年和美乡村建设试点村项目 |  |  |  |  | 标段：大冶市灵乡镇风桥村2024年和美乡村建设试点村项目 |  |  | 第 3 页 共 6 页
序号 | 项目编码 | 项目名称 | 项目特征描述 | 计量单位 |  | 工程量 | 金额（元）
[7 empty] | 综合单价 |  | 合价 | 其中
暂估价
27 | 040204002005 | 人行道块料铺设 | 1.块料品种、规格:蒸压粉煤灰标准砖240*115*53 2.基础、垫层：材料品种、厚度:10cm厚C20混凝土垫层 | m2 |  | 73.4
28 | 04B005 | 二波护栏 | 1.二波镀锌护栏 | t |  | 1.77
29 | 04B006 | 立柱 | 1.镀锌立柱φ114*1200mm | t |  | 0.595
30 | 040501001006 | 混凝土管 | 1.管座材质:DN300承插式混凝土管 | m |  | 160
31 | 040501001007 | 混凝土管 | 1.管座材质:DN400承插式混凝土管 | m |  | 14
32 | 040501001008 | 混凝土管 | 1.管座材质:DN500承插式混凝土管 | m |  | 14
33 | 040101005001 | 挖淤泥、流砂 | 1.挖掘深度:1.2m 2.运距:转堆2次至塘外堆放晒干 | m3 |  | 2650
34 | 030412007003 | 一般路灯 | 1.名称:太阳能路灯45W 2.灯杆材质、规格:高度6m+20cm,采用优质Q235板材，上口径60mm、下口径135mm,热镀锌表面经打磨处理，然后防腐处理，具有极高的抗氧化效果。 3.太阳能板:45W，高效率多晶硅片，稳定性好 4.太阳能板支架:热镀锌打磨处理，防腐处理，具有极高的的抗氧化效果 5.光源:光源采用60珠大功率高亮芯片，寿命3-8万小时，1万小时光衰小于3%，烤漆，散热快，避免光源长时间在高温下工作，延长灯珠，防护等级：IP65 6.锂电池:高储存能量密度，使用寿命长，额定电压50AH亮6小时，具有高效率承受力，重量轻，绿色环保 7.地埋件:M16地脚螺栓，按规格焊制（含混凝土基础） | 套 |  | 10
本页小计
注：为计取规费等的使用，可在表中增设其中：“定额人工费”。
表—08
分部分项工程和单价措施项目清单与计价表
工程名称：大冶市灵乡镇风桥村2024年和美乡村建设试点村项目 |  |  |  |  | 标段：大冶市灵乡镇风桥村2024年和美乡村建设试点村项目 |  |  | 第 4 页 共 6 页
序号 | 项目编码 | 项目名称 | 项目特征描述 | 计量单位 |  | 工程量 | 金额（元）
[7 empty] | 综合单价 |  | 合价 | 其中
暂估价
35 | 040202001007 | 路床(槽）整形 | 1.部位:路基 | m2 |  | 185.97
36 | 040203007008 | 水泥混凝土 | 1.混凝土强度等级:C25 2.厚度:20cm | m2 |  | 185.97
37 | 011705001001 | 大型机械设备进出场及安拆 | 1.机械设备名称:履带式挖掘机1m3以内 | 台·次 |  | 1
分部小计
柯风桥湾
38 | 040202001004 | 路床(槽）整形 | 1.部位:路基 | m2 |  | 820
39 | 040203007005 | 水泥混凝土 | 1.混凝土强度等级:C25 2.厚度:20cm | m2 |  | 820
40 | 010103002001 | 余方弃置 | 1.废弃料品种:建筑垃圾 2.运距:投标人自定 | m3 |  | 792
41 | 010102001001 | 挖一般石方 | 1.名称:湾内堆放杂物、建筑垃圾等 | m3 |  | 792
42 | 010101001001 | 平整场地 | 1.土壤类别:就地挖、填、平整 | m2 |  | 1980
43 | 010101003001 | 挖沟槽土方 | 1.土壤类别:综合土 2.挖土深度:0.5m 3.弃土运距:投标人自定 | m3 |  | 68
44 | 010403001001 | 石基础 | 1.石料种类、规格:片石MU30 2.基础类型:基础深度0.5m 3.砂浆强度等级:M5水泥砂浆 | m3 |  | 34
45 | 010403004001 | 石挡土墙 | 1.石料种类、规格:片石MU30 2.勾缝要求:1：3水泥砂浆勾缝 3.砂浆强度等级、配合比:M5水泥砂浆 | m3 |  | 99.45
本页小计
注：为计取规费等的使用，可在表中增设其中：“定额人工费”。
表—08
分部分项工程和单价措施项目清单与计价表
工程名称：大冶市灵乡镇风桥村2024年和美乡村建设试点村项目 |  |  |  |  | 标段：大冶市灵乡镇风桥村2024年和美乡村建设试点村项目 |  |  | 第 5 页 共 6 页
序号 | 项目编码 | 项目名称 | 项目特征描述 | 计量单位 |  | 工程量 | 金额（元）
[7 empty] | 综合单价 |  | 合价 | 其中
暂估价
46 | 010401014001 | 砖地沟、明沟 | 1.砖品种、规格、强度等级:MU10蒸压灰砂砖240*115*53mm 2.沟截面尺寸:300*500mm，24墙 3.垫层材料种类、厚度:100厚C15混凝土 4.砂浆强度等级:沟内壁及压顶抹灰20厚1：2水泥砂浆 | m |  | 185
47 | 040204004002 | 安砌侧(平、缘）石 | 1.材料品种、规格:芝麻灰花岗岩站石900*300*100mm 2.基础、垫层：材料品种、厚度:C20混凝土靠背100厚 | m |  | 750
48 | 040204002003 | 人行道块料铺设 | 1.块料品种、规格:预制砼彩色步砖 200*100*60 2.基础、垫层：材料品种、厚度:10cm厚C20混凝土垫层 | m2 |  | 280
49 | 030412007002 | 一般路灯 | 1.名称:太阳能路灯45W 2.灯杆材质、规格:高度6m+20cm,采用优质Q235板材，上口径60mm、下口径135mm,热镀锌表面经打磨处理，然后防腐处理，具有极高的抗氧化效果。 3.太阳能板:45W，高效率多晶硅片，稳定性好 4.太阳能板支架:热镀锌打磨处理，防腐处理，具有极高的的抗氧化效果 5.光源:光源采用60珠大功率高亮芯片，寿命3-8万小时，1万小时光衰小于3%，烤漆，散热快，避免光源长时间在高温下工作，延长灯珠，防护等级：IP65 6.锂电池:高储存能量密度，使用寿命长，额定电压50AH亮6小时，具有高效率承受力，重量轻，绿色环保 7.地埋件:M16地脚螺栓，按规格焊制（含混凝土基础） | 套 |  | 50
本页小计
注：为计取规费等的使用，可在表中增设其中：“定额人工费”。
表—08
分部分项工程和单价措施项目清单与计价表
工程名称：大冶市灵乡镇风桥村2024年和美乡村建设试点村项目 |  |  |  |  | 标段：大冶市灵乡镇风桥村2024年和美乡村建设试点村项目 |  |  | 第 6 页 共 6 页
序号 | 项目编码 | 项目名称 | 项目特征描述 | 计量单位 |  | 工程量 | 金额（元）
[7 empty] | 综合单价 |  | 合价 | 其中
暂估价
50 | 050102002001 | 栽植灌木 | 1.种类:红继木球 2.冠丛高:H=120CM 3.蓬径:P=120CM 4.养护期:三个月存活养护、九个月保存养护 | 株 |  | 30
51 | 050102002002 | 栽植灌木 | 1.种类:红叶石楠球 2.冠丛高:H=120CM 3.蓬径:P=120CM 4.养护期:三个月存活养护、九个月保存养护 | 株 |  | 30
52 | 050102007001 | 栽植色带 | 1.苗木、花卉种类:红花继木 2.株高或蓬径:H=30-35CM 3.单位面积株数:49株/m2 4.养护期:三个月存活养护、九个月保存养护 | m2 |  | 120
53 | 050102007002 | 栽植色带 | 1.苗木、花卉种类:红叶石楠 2.株高或蓬径:H=35-40CM 3.单位面积株数:49株/m2 4.养护期:三个月存活养护、九个月保存养护 | m2 |  | 120
54 | 050102007003 | 栽植色带 | 1.苗木、花卉种类:金森女贞 2.株高或蓬径:H=30-35CM 3.单位面积株数:49株/m2 4.养护期:三个月存活养护、九个月保存养护 | m2 |  | 120
55 | 050102012001 | 铺种草皮 | 1.草皮种类:马尼拉草 2.铺种方式:满铺 3.养护期:三个月存活养护、九个月保存养护 | m2 |  | 350
分部小计
措施项目
56 | 041106001001 | 大型机械设备进出场及安拆 | 常用大型机械场外运输费用(25km以内) 履带式挖掘机1m3以内 | 台．次 |  | 1
分部小计
本页小计
合 计
注：为计取规费等的使用，可在表中增设其中：“定额人工费”。
表—08

## 表-12 其他项目清单与计价汇总表
其他项目清单与计价汇总表
工程名称：大冶市灵乡镇风桥村2024年和美乡村建设试点村项目 |  |  | 标段：大冶市灵乡镇风桥村2024年和美乡村建设试点村项目 |  | 第 1 页 共 1 页
序号 | 项目名称 | 金额（元） |  | 结算金额（元） |  | 备注
1 | 暂列金额 | 0.00 |  |  |  | 明细详见表-12-1
2 | 暂估价 | 0.00
2.1 | 材料暂估价 | — |  |  |  | 明细详见表-12-2
2.2 | 专业工程暂估价 | 0.00 |  |  |  | 明细详见表-12-3
3 | 计日工 |  |  |  |  | 明细详见表-12-4
4 | 总承包服务费 |  |  |  |  | 明细详见表-12-5
5 | 索赔与现场签证费 | 0.00
6 | 增值税 | 0.00
合 计 | [5 empty] | —
注：材料（工程设备）暂估单价进入清单项目综合单价，此处不汇总。
表—12