## 扉-1 招标工程量清单扉页
| 灵乡镇大庄村幼泉纪湾门口塘防护栏杆及边坡治理工程 |  |  |  | 工程
招 标 工 程 量 清 单
招 标 人： |  |  | 造价咨询人：
|  | （单位盖章） |  | (单位资质专用章)
法定代表人 或其授权人： |  |  | 法定代表人 或其授权人：
|  | (签字或盖章) |  | (签字或盖章)
编 制 人： |  |  | 复 核 人：
|  | (造价人员签字盖专用章) |  | (造价工程师签字盖专用章)
编制时间： |  | 年 月 日 | 复核时间： | 年 月 日
扉-1

## 表-08 分部分项工程和单价措施项目清单与计价表
分部分项工程和单价措施项目清单与计价表
工程名称：灵乡镇大庄村幼泉纪湾门口塘防护栏杆及边坡治理工程 |  |  |  |  | 标段： |  |  | 第 1 页 共 1 页
序号 | 项目编码 | 项目名称 | 项目特征描述 | 计量单位 |  | 工程量 | 金额（元）
[7 empty] | 综合单价 |  | 合价 | 其中
暂估价
整个项目
1 | 04B001 | 水泥仿木纹栏杆 | 1.水泥仿木纹栏杆 2.立柱140*140*1230mm 3.三横（70*90mm）八竖（60*60mm） 4.每档间距1.65m 5.表面喷乳胶漆2遍 | m |  | 328.4
2 | 04B002 | 水泥仿树藤栏杆 | 1.立柱Φ100mm*1100mm 2.横杆Φ80mm 3.每档间距1.5m 4.表面喷乳胶漆2遍 | m |  | 100.4
3 | 010512002001 | 空心板 | 1.图代号:预制混凝土空心板 2.单件体积:2400*500*120mm 3.混凝土强度等级:C25 | m3 |  | 64.95
4 | 010507005002 | 扶手、压顶 | 1.断面尺寸:300*100mm 2.护坡压顶 3.混凝土强度等级:C20 | m3 |  | 10.16
5 | 011702025001 | 其他现浇构件 | 1.构件类型:扶手压顶胶合板模板木支撑 | m2 |  | 67.72
6 | 010501001001 | 垫层 | 1.混凝土种类:现浇混凝土 2.混凝土强度等级:C15 | m3 |  | 16.93
7 | 010503001001 | 基础梁 | 1.护坡底梁 2.混凝土强度等级:C25 | m3 |  | 30.47
8 | 011702005001 | 基础梁 | 1.梁截面形状:基础梁 胶合板模板 钢支撑 | m2 |  | 203.16
9 | 010515001001 | 现浇构件钢筋 | 1.钢筋种类、规格:钢筋HPB300 φ8 | t |  | 1.196
10 | 010515001002 | 现浇构件钢筋 | 1.钢筋种类、规格:带肋钢筋 HRB400 φ10 | t |  | 0.418
11 | 010515001003 | 现浇构件钢筋 | 1.钢筋种类、规格:带肋钢筋 HRB400 φ14 | t |  | 1.638
分部小计
措施项目
分部小计
本页小计
合 计
注：为计取规费等的使用，可在表中增设其中：“定额人工费”。
表—08

## 表-12 其他项目清单与计价汇总表
其他项目清单与计价汇总表
工程名称：灵乡镇大庄村幼泉纪湾门口塘防护栏杆及边坡治理工程 |  |  | 标段： |  | 第 1 页 共 1 页
序号 | 项目名称 | 金额（元） |  | 结算金额（元） |  | 备注
1 | 暂列金额 | 0.00 |  |  |  | 明细详见表-12-1
2 | 暂估价 | 0.00
2.1 | 材料暂估价 | — |  |  |  | 明细详见表-12-2
2.2 | 专业工程暂估价 | 0.00 |  |  |  | 明细详见表-12-3
3 | 计日工 |  |  |  |  | 明细详见表-12-4
4 | 总承包服务费 |  |  |  |  | 明细详见表-12-5
5 | 索赔与现场签证费 | 0.00
6 | 增值税 | 0.00
合 计 | [5 empty] | —
注：材料（工程设备）暂估单价进入清单项目综合单价，此处不汇总。
表—12